## sheet1
题干 | 选项A | 选项B | 选项C | 选项D | 选项E | 答案 | 难度系数（1、2、3、4、5）
温度为30℃,压力为8.0MPａ下的CO2处于( )相。 | 气 | 液 | 固 | 气固共存 | 以上都不是 | B | 1
尿素合成塔高压尾气的燃烧爆炸属于( )。 | 物理爆炸 | 化学爆炸 | 混合爆炸 |  | 以上都不是 | B | 1
在尿素装置操作空间空气中的氨的最高允许浓度是( )mg/m3 | 20 | 30 | 40 |  | 以上都不是 | B | 1
氨的爆炸下限为( )。 | 0.1 | 0.15 | 0.2 | 0.25 | 以上都不是 | B | 1
合成尿素反应的逆反应是( ) | 吸收 | 水解 | 解吸 | 蒸发 | 以上都不是 | B | 1
列管式换热器启动时，首先通入的流体是（ ）。 | 热流体 | 冷流体 | 最接近环境温度的流体 | 任一流体 | 以上都不是 | C | 1
压力表上显示的压力，即为被测流体的（ ） | 绝压 | 表压 | 真空度 | 压强 | 以上都不是 | B | 1
设备内的真空度愈高，即说明设备内的绝对压强（ ） | 越大 | 越小 | 越接近大气 | 无法判断 | 以上都不是 | B | 1
一般情况下，液体的粘度随温度升高而（ ） | 增大 | 减小 | 不变 | 无法判断 | 以上都不是 | B | 1
根据进塔入罐置换标准,塔罐内有毒介质NH3含量为( )ppm为合格 | 30 | 50 | 100 | 10 | 以上都不是 | A | 1
脱氢温度不正常时，高调水温度指标（ ）℃ | 100-135 | 120-135 | 110-135 | 105-135 | 以上都不是 | B | 1
升温钝化CO2原料气O2含量指标为：（ ）%。 | 0.4-0.8 | 0.6-0.8 | 0.8-1.0 | 1.0-1.5 | 以上都不是 | D | 1
高压系统压力指标，CO2管线为 （ ）MPa | 8--10 | 13.2-14.5 | 10--15 | 13.2-15 | 以上都不是 | D | 1
高压系统升温钝化压力（ ）Mpa | 8--10 | 10--15 | 5--8 | 5--15 | 以上都不是 | A | 1
解吸废液氨氮指标为：（ ）ppm | ≤10 | ≤60 | ≤6 | ≤1 | 以上都不是 | C | 1
氨泵、甲铵泵油压低限报警值为（ ）MPa | 0.4 | 0.3 | 0.25 | 0.15 | 以上都不是 | C | 1
以下措施有利于合成塔防腐的是（ ） | 原料中加空气 | 降低水碳比 | 提高合成塔温度 |  | 以上都不是 | A | 1
冷凝液电导指标为≤( ) μΩ/cm。 | 50 | 30 | 20 | 15 | 以上都不是 | D | 1
溴冷机组再生器温度指标为≤（ ）℃ | 105 | 95 | 100 | 85 | 以上都不是 | A | 1
灭火器材中必须倒过来使用的是( )。 | 二氧化碳灭火器 | 干粉灭火器 | 泡沫灭火器 |  | 以上都不是 | C | 1
尿素高压系统操作压力( )操作温度下甲铵的离解压力。 | 大于 | 等于 | 小于 |  |  | A | 1
在尿素生产中,尿素水解反应( )。 | 仅存在于蒸发系统 | 仅存在于水解系统 | 存在于整个尿素生产过程 |  |  | C | 1
确定尿素高压系统最高反应温度的主要依据是( )。 | 获得最高平衡转化率 | 合成塔衬里材料的允许使用温度 | 获得最大的热利用率 |  |  | B | 1
当二氧化碳气提法尿素合成塔出液中的尿素含量增大时,汽提塔的液气比( )。 | 增大 | 减小 | 不变 |  |  | B | 1
温度为132℃,压力为11.4MPａ下的氨处于( )相 | 气 | 液 | 固 |  |  | B | 1
二氧化碳汽提工艺生产过程中，控制高压洗涤器的（ ）是防止高压洗涤器燃爆的重要方法。 | 操作温度 | 操作压力 | 物料流量 | 排气压力 |  | A | 1
尿素水解反应是一个（ ）反应。 | 吸热 | 放热 | 先吸热后放热 | 缩合 |  | A | 1
扩能改造增加中压后预浓缩下液尿素含量（ ）闪蒸下液尿素含量。 | 高于 | 低于 | 等于 |  |  | A | 1
下列对于我车间常用MFABC型干粉灭火器说法正确的是：（ ） | 适合于扑灭可燃固体、可燃液体、可燃气体及低压电气设备的初起火灾。 | 适合于扑灭可燃液体、可燃气体及低压电气设备的初起火灾。 | 适合于扑灭可燃气体及低压电气设备的初起火灾。 | 适合于扑灭可燃气体的初起火灾。 |  | A | 1
对于在安全阀前加装底阀的，下面说法正确的是：（ ）。 | 底阀可根据需要任意开启或关闭。 | 可稍微打开底阀以保证安全阀正常动作。 | 安全阀的底阀必须处于全关位置。 | 安全阀的底阀必须保持全开位置并加铅封或上锁。 |  | D | 1
进入设备内作业氧含量要求控制在（ ）。 | 18%-21% | 17%-18% | 16%-20% | 12%-18% |  | A | 1
当空气呼吸器的压力降低至（ ）Mpa左右时，余气报警器会发出警报音响，提醒佩戴者撤离现场。 | 0.5 | 20 | 5 | 8 |  | C | 1
对于尿素粉尘的个体防护可采用（ ）。 | 纱布口罩 | 过滤式防尘口罩 | 过滤式防毒面具 | 以上都是 |  | B | 1
气焊（割）作业时，要求气瓶（ ）。 | 氧气瓶与乙炔气瓶保持一定安全间距，氧气瓶不允许水平放置。 | 氧气瓶与乙炔气瓶保持一定安全间距，乙炔瓶不允许水平放置。 | 氧气瓶与乙炔气瓶保持一定安全间距，乙炔瓶与氧气瓶均不允许水平放置。 | 氧气瓶与乙炔气瓶保持一定安全间距，乙炔瓶与氧气瓶都允许水平放置。 |  | B | 1
单位ppm意指( )。 | ml/kg | g/L | 十万分之一 | 百万分之一 |  | D | 1
手提式干粉灭火器压力表指针进入（ ）时，表明灭火器压力较低，应立即进行更换。 | 红区 | 绿区 | 黄区 |  |  | A | 1
使用空气呼吸器时，压力应不低于 ( )。 | 20MPa | 2MPa | 2公斤力/平方厘米 | 0.1 MPa |  | A | 1
对于过滤式防毒面具下列说法正确的是：（ ） | 过滤式防毒面具可用于进塔入罐作业 | 过滤式防毒面具使用后必须将面罩及过滤罐分离，并将过滤罐密封 | 防氨的过滤式防毒面具滤毒罐是白色。 |  |  | B | 1
如果有化学品进入眼睛，应立即（ ） | 用手揉。 | 用大量清水冲洗眼睛。 | 用干净手帕擦拭。 | 立即送医院就医治疗。 |  | B | 1
某盛装液氨的设备需用水置换后进行动火作业，以下说法正确的是（ ） | 可取样分析设备内水中的氨含量，氨含量低于其爆炸下限既可动火作业。 | 可取样分析设备内水中的氨含量，氨含量符合动火作业标准既可动火作业。 | 可取样分析设备内气体中的氨含量，氨含量符合动火作业标准既可动火作业。 | 可取样分析设备内气体中的氨含量，氨含量低于其爆炸下限既可动火作业。 |  | C | 1
发生液氨大量泄漏后应佩戴何种防护器材进入毒区进行应急处理：( ) | 空气呼吸器及防化衣。 | 4#过滤式防毒面具及防化衣。 | 长管式防毒面具及防化衣。 | 空气呼吸器。 |  | A | 1
化学品泄漏事故发生时，下面（ ）做法是错误的 | 报警 | 进行泄漏区警戒及交通管制。 | 所有人员参加事故救援 | 泄漏区人员及时向上风向或侧风向安全区域转移。 |  | C | 1
高压系统停车时，需要甲铵泵向高洗器打水约（ ）分钟。 | 5 | 15 | 25 | 35 |  | B | 1
高压系统停车时，高调水温度应控制≥（ ）℃。 | 100 | 110 | 120 | 130 |  | D | 1
高压系统排放时，应打开（ ）排放阀将合成塔物料排放至低压。 | 高洗器底部 | 汽提塔底部 | 高甲冷下液 | 高甲冷出气 |  | C | 1
一般情况高压系统排放约（ ）小时，高压系统物料基本排空 | 1 | 2 | 4 | 6 |  | C | 1
高压系统排放时，排放管线可以用（ ）调节阀控制排放速度。 | 合成塔下液 | 高洗器出气 | 精馏塔下液 | 汽提塔下液 |  | D | 1
停车置换时，以下哪个部位必须多次冲洗置换防止结晶堵塞（ ）。 | 精馏塔下液 | 解吸塔下液 | 低吸塔下液 | 常吸塔下液 |  | A | 1
高压系统停车后，为防止倒液，须将高压汽包和低压汽包分别控制（ ）MPa。 | 2 1 | 1 0.5 | 0.8 0.35 | 0.5 0.3 |  | B | 1
进入合成塔内作业，作业人员必须佩带（ ），便于异常情况下的救援。 | 安全带 | 安全绳 | 空呼器 | 防毒面具 |  | B | 1
合成塔检修时，塔顶部监护人与设备内人员每（ ）分钟必须联系一次。 | 5 | 15 | 30 | 60 |  | B | 1
进塔入罐作业、塔内动火作业必须按要求办理设备内作业许可证和动火证，连续作业（ ）小时以上必须取样分析。 | 0.5 | 1 | 2 | 3 |  | C | 1
设备内作业保证降温至常温≤40℃，泄压至常压，设备内无毒害性气体，NH3≤（ ）mg/m3，O2≥20%。 | 5 | 20 | 50 | 100 |  | B | 1
设备内作业时必须备（ ）式防毒面具并将面罩送入塔内作业区域备用。 | 长管 | 过滤 | 空呼 |  |  | A | 1
以下哪种气体无色无味，而高浓度又能使人窒息（ ）。 | NH3 | H2S | H2 | N2 |  | D | 1
设备内作业人员要集中注意力，防止用力过猛造成个人伤害。拆下的螺栓和所用工具全部放入（ ），防止掉入设备底部。 | 口袋 | 安全帽 | 塔盘 | 工具袋 |  | D | 1
物质导热系数的顺序是：（ ） | 金属>一般固体>液体>气体 | 金属>液体>一般固体>气体 | 金属>气体>液体>一般固体 | 金属>液体>气体>一般固体 |  | A | 1
多管程列管换热器比较适用于（ ）场合 | 管内流体流量小，所需传热面积大 | 管内流体流量小，所需传热面积小 | 管内流体流量大，所需传热面积大 | 管内流体流量大，所需传热面积小 |  | A | 1
某离心泵在运行一年后发现有气缚现象，应（ ） | 停泵向泵内灌液 | 降低泵的安装高度 | 检查进口是否有泄漏现象 | 检查出口管路阻力是否过大 |  | C | 1
下列哪种方法输送液体物料最节省能量（ ） | 离心泵输送 | 重力输送 | 真空泵输送 | 往复泵输送 |  | B | 1
对于安全阀下列说法错误的是（ ） | 主要用于超压时泄压 | 安装与容器最高部位 | 为防止泄漏正常时关闭，超压时打开 | 定期校验 |  | C | 1
换热器设计是，液体走管程或壳程应依据物料特性选择，下列物料适合走壳程的是（ ）⑴、不洁净的物料 ⑵、温度很高或很低的物料 ⑶、粘度大的物料 ⑷、蒸汽 | ⑴⑵ | ⑵⑶ | ⑶⑷ | ⑴⑵⑷ |  | C | 1
对于离心式压缩机的喘振，下列处理方法正确的是（ ） | 关小进口阀门 | 降低出口压力 | 减少流量 | 立即停机 |  | B | 1
在空气-蒸汽间壁换热中，为强化传热下列方案在工程中可行的是（ ）提高蒸汽流速 |  | 提高空气流速 | 采用过热蒸汽以提高蒸汽温度 | 在蒸汽一侧增加翅片以便增大冷凝面积 |  | B | 1
对于CO+2H2=CH3OH，正反应为放热反应。如何通过改变温度、压力来提高甲醇的产率？（ D ） | 升温、加压 | 降温、降压 | 升温、降压 | 降温、加压 |  | D | 1
一台离心风机调节流量时，应调节（ ） | 出口阀门开度 | 进口阀门开度 |  |  |  | B | 1
抽堵盲板时，如果存有易燃易爆介质，到周围( )米范围内不得动火。 | 40 | 30 | 25 | 15 |  | C | 1
下列(B)不属压力容器的安全附件。 | 安全阀 | 放空阀 | 压力表 | 爆破片 |  | B | 1
火灾使人致命的最主要原因是（ ） | 被人践踏 | 窒息 | 烧伤 | 摔伤 |  | B | 1
干燥进行的条件是被干燥物料表面所产生的水蒸气分压（ ）干燥介质中水蒸气分压。 | 小于 | 等于 | 大于 | 不等于 |  | C | 1
在精馏操作过程中，回流的作用是提供（ ）。 | 下降的液体 | 上升的蒸汽 | 塔顶产品 | 塔底产品 |  | A | 1
在稳定变温传热中，流体的流向选择（ ）时传热平均温度差最大 | 并流 | 逆流 | 错流 |  |  | B | 1
两、组分物系相对挥发度越小，则表示用蒸馏法分离该物系越（ ）。 | 不完全 | 完全 | 容易 | 困难 |  | D | 1
填料塔采用（ ）来克服液体的壁流效应。 | 液体导流器 | 液体喷洒器 | 液体分布器 | 液体再分布器 |  | D | 1
防止金属容器腐蚀的措施有（ ）。 | 在介质中加入氧气，保证在金属表面形成氧化膜 | 提高操作温度 在介质中加入氢气，除去金属表面形成氧化膜 |  | 提高操作压力 |  | A | 1
逆流换热时，冷流体出口温度的最高极限值是（ ）。 | 热流体出口温度 | 冷流体出口温度 | 冷流体进口温度 | 热流体进口温度 |  | D | 1
离心泵铭牌上所标明的流量Q是指（ ）。 | 泵的最大流量 | 扬程最大时的流量 | 泵效率最高时的流量 | 扬程最小时的流量 |  | C | 1
选择离心泵是根据泵的（ ）。 | 扬程和流量选择 | 轴功率和流量选择 | 扬程和轴功率选择 | 转速和轴功率选择 |  | A | 1
某地大气压为760mmHg，今测得某设备内表压为—260mmHg，则该设备内部的真空度为（ ）。 | —500 mmHg | 500 mmHg | —260 mmHg | 260 mmHg |  | D | 1
流体运动时，能量损失的根本原因是由于流体存在着（ ）。 | 压力 | 动能 | 湍流 | 粘性 |  | D | 1
升高温度时，液体的粘度将（ ），气体的粘度将（ ）。 | 增大、减小 | 增大、不变 | 减小、增大 | 减小、不变 |  | C | 1
采用两台离心泵串联的操作，通常是为了增加（ ） | 流量 | 扬程 | 效率 | 上述三者 |  | B | 1
下列不属于强化传热的方法是（ ）。 | 定期清洗换热设备 | 增大流体的流速 | 加装挡板 | 加装保温层 |  | D | 1
（ ）对解吸有利 | 温度高、压力高 | 温度低、压力高 | 温度高、压力低 | 、温度低、压力低 |  | C | 1
关于冬季防冻下列说法正确的是（ ） | 防冻水尽量开大 | 防冻水全部收集到清水槽 | 防冻水全部收集到氨水槽 | 防冻水在保证管道不冻堵得情况下尽量关小，且氨氮不超标的防冻水必须回收至清水槽 |  | D | 1
尿素装置原料CO2气体中加入的空气量是按照CO2中（ ）的数值进行计算的。 | 惰性气体 | H2含量 | O2含量 | N2含量 |  | C | 1
造成CO2平衡转化率下降的原因是（ ）。 | 温度上升 | 原料CO2中惰性气含量增加 | 压力上升 | 氨碳比增加 |  | B | 1
在一定温度下提高压力，甲铵分解率将（ ）。 | 不变 | 上升 | 下降 | 都有可能 |  | C | 1
正常生产中，控制解吸塔出气水含量的重要方法是通过控制（ ）来实现的。 | 解吸塔压力 | 解吸负荷 | 解吸出气温度 | 解吸蒸汽量 |  | C | 1
温度不变，提高低压系统压力，此时尿液的氨蒸出率将（ ）。 | 上升 | 逐渐上升 | 不变 | 下降 |  | D | 1
尿素成品镍含量指标为（ ）。 | 0.2ppm | 0.25ppm | 0.3ppm | 0.35ppm |  | C | 1
解吸液相组成点的极限为（ ）。 | 水的纯组分点 | 液相顶脊线与解吸液相等温线的交点 | 气相变化线与顶脊线的交点 | 液相顶脊线与气相平衡线的交点 |  | A | 1
二氧化碳汽提尿素装置开车时，合成塔出液管注液封的作用是（ ）。 | 防止合成液外流 | 防止合成塔顶部气相回流 | 防止合成液流入汽提塔 | 防止CO2 “倒流” |  | D | 1
泵的扬程是表示每公斤液体通过泵做功后获得的（ ）。 | 能量 | 势能 | 动能 | 压力 |  | A | 1
离心泵启动后不打量的原因（ ）。 | 泵体充满水液体 | 电机正传 | 进出阀打开 | 联轴器断 |  | D | 1
下列哪一个不是影响合成转化率因素（ ）。 | NH 3/CO2 | H2O/CO2 | 温度 | 二氧化碳与尿素质量比 |  | D | 1
尿素合成塔预热的目的（ ）。 | 提高转化率 | 保护合成塔衬里 | 降低甲铵熔点 | 防止腐蚀 |  | B | 1
下列哪一个不是影响尿素水解的因素（ ）。 | 温度 | 浓度 | 停留时间 | 缩二脲 |  | D | 1
液体进行蒸发必须具备的条件之一（ ）。 | 温度 | 压力 | 液体浓度 | 能量供给 |  | D | 1
在蒸发系统尿液随压力的降低而沸点增高的原因（ ）。 | 水的沸点低 | 尿素的沸点高 | 尿液的沸点高 | 尿液组分变化 |  | D | 1
化工生产合成过程中许多管线设置U型管的作用（ ）。 | 防止串气 | 防止超压 | 防止超温 | 防止串液 |  | A | 1
下列哪一个不是影响理论影响缩二脲生的因素（ ）。 | 氨分压 | 温度 | 停留时间 | 尿液浓度 |  | D | 1
尿素颜色发红的原因主要是尿素中含有（ ）。 | Fe | Fe+ | Fe2+ | Fe3+ |  | D | 1
目前我们的水解系统加碱的目的（ ）。 | 中和反应。 | 降低废液中的氨氮 | 降低废液中的COD | 提高气相氨浓度 |  | B | 1
采用两台离心泵串联的操作，通常是为了能增加（ ）。 | 流量 | 扬程 | 效率 | 上述三者 |  | B | 1
液体通过离心泵后其获得的能量最终形式是（ ）。 | 速度 | 压力 | 内能 | 位能 |  | B | 1
当绝压大于标准大气压时，绝压和表压及标准大气压的关系（ ）。 | 绝压=标准大气压-表压 | 表压= 绝压-标准大气压 | 标准大气压=绝压+表压 | 标准大气压=表压-绝压 |  | B | 1
真空度、绝压、标准大气压三者之间的关系（ ）。 | 绝压=标准大气压+真空度 | 绝压=标准大气压-真空度 | 标准大气压=绝压-真空度 | 标准大气压=真空度-绝压 |  | B | 1
在流体换热器中，传热温差最大的流动方式（ ）。 | 逆流 | 并流 | 折流 | 错流 |  | A | 1
在蒸发操作中，若使溶液在（ ）下沸腾蒸发，可降低溶液沸点而增大蒸发器的有效温差。 | 减压 | 常压 | 加压 | 变压 |  | A | 1
蒸馏分离的依据是混合物中各组分的（ ）不同 | 浓度 | 挥发度 | 温度 | 浓度 |  | B | 1
离心泵启动前必须充满液体是为了防止发生（ ）。 | 气缚现象 | 气蚀现象 | 气化现象 | 气浮现象 |  | A | 1
关小离心泵出口阀，吸入口处的压力如何变化（ ）。 | 变大 | 不变 | 变小 | 无法确定 |  | A | 1
开大离心泵出口阀，泵出口的压力如何变化（ ）。 | 变大 | 不变 | 变小 | 无法确定 |  | C | 1
在尿素生产当中，当低压系统压力降低时，将有利于物料的 （ ）。 | 分解 | 吸收 | 合成 | 无法确定 |  | A | 1
原始开车时，尿素高压合成系统升压的目的是（ ）。 | 防止甲铵分解 | 提高CO2转化率 | 有利于甲铵生成 | 得到液态甲铵 |  | A | 1
在尿素解吸生产操作中，其他工艺条件不变的情况下增大回流比，解吸气相温度将会有何变化（ ） | 无有变化 | 解吸气相温度降低 | 解吸气相温度升高 | 变化无规律 |  | B | 1
在解吸操生产作中，其他工艺条件不变的情况下增大回流比，解吸气相中NH3浓度将会有何变化（ ） | 维持不变 | NH3浓度升高 | NH3浓度降低 | 变化无规律 |  | B | 1
在尿素生产当中，当低压系统压力升高时，将有利于物料的 （ ）。 | 分解 | 吸收 | 合成 | 无法确定 |  | B | 1
在尿素正常生产中，如果系统断循环水，首先要防止设备（ ） | 超温 | 爆炸 | 超压 | 串气 |  | C | 1
在正常生产中，如果加热器的温度突然迅速降低，主要原因可能是（ ） | 加热室积液 | 蒸汽内惰性气多 | 蒸汽压力低 | 加热负荷增大 |  | A | 1
生产中，化工蒸汽加热设备管线上设置疏水器的作用（ ） | 防止串气 | 汽水分离 | 提高蒸汽的利用 | 提高温度 |  | B | 1
在精馏过程中，当其他条件不变时，回流比增加塔顶易挥发组分浓度（ ） | 减小 | 不变 | 增加 | 不能确定 |  | C | 1
在水解解吸操作过程中，水解下液调节阀由10%开达到50%，而液位显示正常的情况下，解吸系统超压而水解压力低，造成此情况的原因是（ ） | 解吸加蒸汽过多 | 水解量大 | 解吸液浓度高 | 水解与解吸串气 |  | D | 1
纯甲铵在150℃时的离解压力大约为（ ） | 80大气压 | 90大气压 | 100大气压 | 70大气压 |  | D | 1
在正常生产中，汽提塔汽包压力由2.0Mpa逐渐升高到2.8Mpa后仍存在上升趋势，而电厂所供蒸汽压力2.25Mpa，造成此情况的原因是（ ） | 仪表指示错误 | 汽提塔列管漏 | 汽提塔加热负荷大 | 蒸汽调节阀卡 |  | B | 1
在原始开车时，高压系统在升温合格后，因突然断蒸汽而在短时间内无法恢复，这时要求高压系统与大气联通，其原因是（ ） | 防止形成负压，压坏内衬 | 防止腐蚀 | 防止因膨胀系数不同机械损坏 | 工艺角度出 |  | A | 1
夏季安全在检查以防暑降温,防台风,( )为重点。 | 防火防爆 | 防汛 | 防坠物 | 防电 |  | B | 1
安全电压为( ) | 380伏 | 220伏 | 110伏 | 36伏 |  | D | 1
仪表电器着火应使用( )灭火 | 干粉灭火器 | 泡沫灭火器 | 水 |  |  | A | 1
下列不属于往复泵的设备是( ) | 氨泵 | 一甲泵 | 二甲泵 | 外送冷凝液泵 |  | D | 1
在塔罐等容器里面工作,要使用电压为( )伏照明灯 | 380 | 220 | 12 | 24 |  | D | 1
尿素的化学名称为( ),分子式为( ) | 碳酰胺 CO(NH2)2 | 碳酰二胺 CO(NH2)2 | 碳酰胺 CO2 (NH2)2 |  |  | B | 1
本系统尿素生产工艺要求在原料CO2气中加入一定量防腐空气 ,以降低合成尿素设备的( )。 | 腐蚀率 | 泄漏率 | 爆炸极限 |  |  | A | 1
装置内调节阀采用气关阀和气开阀是根据（ ）而定。 | 根据生产而定 | 根据安全而定 | 根据压力而定 |  |  | B | 1
尿素-甲铵溶液对金属的腐蚀率随着温度的升高而( )。 | 不变 | 减少 | 增加 |  |  | C | 1
当尿液泵(离心泵)输送的尿液浓度增大时,其出口压力( )。 | 上升 | 下降 | 不变 |  |  | A | 1
当离心泵输送液体的重度增大时,其扬程( )。 | 升高 | 不变 | 下降 |  |  | B | 1
当泵的叶片入口附近的最低压强等于或小于输送温度下液体的饱和蒸汽压时,液体就在该处气化,并产生气泡,随同液体从低压区流向高压区,气泡在高压的作用下,迅速凝结或破裂,瞬间内周围的液体以极高的速度冲向原气泡所占据的空间,冲击点处形成高达几万Kpa的压强,冲击频率可达每秒几万次之多,这种现象称为( )。 | 气缚 | 气蚀 | 气阻 |  |  | B | 1
离心泵带负荷启动( ) | 易烧坏电机 | 易损坏轴承 |  |  |  | A | 1
提高尿素装置低压分解温度,对尿液中甲铵的分解( )。 | 有利 | 不利 | 无关 |  |  | A | 1
降低尿素合成塔反应温度,对提高CO2转化率( )。 | 有利 | 不利 | 无关 |  |  | B | 1
原始开车时，当合成塔预热蒸汽突断或其他原因终止预热时，打开塔顶导淋的原因是（ ）。 | 防止合成塔内形成负压 | 防止合成塔内形成正压 | 防止压坏合成塔内衬 |  |  | A | 1
合成塔压力一般在（ ）. | 14－15MPa | 15－16MPa | 16－17 MPa |  |  | A | 1
原始开车时，合成塔温度预热到（ ）。 | 140-150℃ | 130-140℃ | 160 -170℃ |  |  | C | 1
尿素高压系统压力的控制必须不低于（ ）和惰性气分压之和 | 甲铵离解压力 | 反应平衡压力 | 氨临界压力 | CO2临界压力 |  | B | 1
尿素生产过程中的过剩氨是指（ ）。 | 原料氨碳比超过2.0的氨 | 合成反应系统氨碳比超过2.0的氨 | 未反应的氨 | 返回合成系统的氨 |  | B | 1
一台容器内真空表读数为7.5×104Pa而器外大气压为9.81×104Pa，该容器内绝压是（ ）×104P。 | 9.81 | 7.5 | 2.5 | 2.31 |  | D | 1
纯液氨和二氧化碳为原料，在外界没有水带入的条件下合成尿素，若反应完全进行，理论上生成尿素的最大浓度（mol）是（ ）%。 | 35 | 50 | 58 | 68 |  | B | 1
已知尿素装置每小时生产尿素56吨，如果进一段蒸发尿液的浓度为73%（重度1140kg/m3）,求此时尿液泵的打量是（ ）m3/h。 | 56 | 67.3 | 46.6 | 87.45 |  | B | 1
实现两个或两个以上物料流量负荷一定比例关系的调节系统，是（ ）调节系统。 | 串级 | 比值 | 分程 | 均匀 |  | B | 1
从系统结构来看，串级调节系统有（ ）个闭合回路。 | 1 | 2 | 3 | 4 |  | B | 1
在分程调节系统中，（ ）个调节器的输出去控制2个或2个以上的调节阀。 | 1 | 2 | 3 | 4 |  | A | 1
尿素合成塔进行升温的目的是防止在开车过程中出现大温差，形成温度冲击，致使合成塔（ ）而损坏设备。 | 壳体开裂 | 壳体鼓包 | 内衬变形 | 内衬开裂 |  | C | 1
尿素系统开车，尿液自高、低压系统进入蒸发系统，要注意一段和二段之间有一定的（ ）。 | 正压差 | 负压差 | 温度差 | 液位 |  | A | 1
尿素原始装置开车时，二氧化碳投料量为12000Nm3/h,CO2纯度为96%（V），投料氨碳比（mol）为2.9时，氨的投料量应为（ ）t/h。 | 25.35 | 26.41 | 35.35 | 36.41 |  | A | 1
已知液氨纯度为100%，一台氨泵的打量为32Nm3/h，液氨密度为0.6378t/m3，若不计氨的损耗则两台氨泵每小时最多能生产（ ）吨尿素。 | 72 | 68 | 62 | 58 |  | A | 1
静止液体内任意一点的压力与液体的（ ）有关。 | 密度和深度 | 只有密度 | 只有深度 | 深度和质量 |  | A | 1