## sheet1
题干 | 答案(正确用1表示) | 难度系数（1、2、3、4、5）
尿素合成塔内H2O/CO2(摩尔比)是指进合成塔物料中总水摩尔数和总CO2摩尔数之比。( ) | 1 | 1
二氧化碳气提法高压合成系统的物料是靠外输动力驱动而流动的。( ) | 0 | 1
在一定压力下,尿液的沸点随着尿液浓度的增加而升高。( ) | 1 | 1
离心泵并联的目的是提高流量。 ( ) | 1 | 1
正常生产中，如果系统断循环水，首先要防止设备超温（ ） | 0 | 1
甲铵生成反应是吸热热反应，反应速度慢。 （ ） | 0 | 1
公司尿素成品在水分、缩二脲、粒度、颜色、粉末、强度等有标准要求( ) | 1 | 1
尿素在水中的溶解性随温度的提高而加大。( ) | 1 | 1
真空度=大气压-绝压。( ) | 1 | 1
断循环水后为了防止中、低压系统超压，必须迅速切断中、低压系统进料和蒸汽热源。( ) | 1 | 1
系统停车切氨时，液氨缓冲槽进口阀和出口阀必须同时关闭。( ) | 0 | 1
进设备作业必须办理《设备内作业许可证》后，方可进入。( ) | 1 | 1
低吸塔内物料浓度比较低，检修时可以不用置换。（ ） | 0 | 1
高、中、低压系统和解吸系统设备置换完毕后，必须联通大气防止设备抽负。( ) | 1 | 1
系统停车置换的含氨废水必须全部回收至氨水槽。( ) | 1 | 1
空气中氮气的比例很大，故大检修时，与检修设备相连的氮气管线不需盲板。（ ） | 0 | 1
低压系统设备大修，必须加2遍水置换，并且提前将物料彻底排放干净。 ( ) | 1 | 1
汽提塔检修时，必须使用橡胶锤或木锤，防止砸坏列管和汽提管，搬运汽提管必须轻拿轻放。 ( ) | 1 | 1
进入设备内作业必须两人，两人同时作业，或一人作业一人监护，作业时轮流作业，每次作业时间要求在3小时以内，避免疲劳作业引发意外。( ) | 1 | 1
作业人员在设备内配备安全帽、防护眼镜，防止头部、眼部受伤。( ) | 1 | 1
在特殊的情况下，单位和个人可以挪用、拆除、埋压、圈占消火栓，临时占用消防通道。（ ） | 0 | 1
职工对违章指挥或强令冒险作业，有权拒绝执行；对危害人身安全和健康的行为，有权检举和控告。（ ） | 1 | 1
安装在爆炸危险场所的灯具应是防爆型的。（ ） | 1 | 1
长期的潮湿环境会使电气设备的绝缘性能下降。（ ） | 1 | 1
氨类物料对皮肤表面造成灼伤后，因氨类物料都是碱性，所以可以使用醋酸对灼伤皮肤表面进行冲洗中和。（ ） | 0 | 1
防氨的过滤式防毒面具滤毒罐颜色是褐色的。（ ） | 0 | 1
COD即生物需氧量，是以化学方法测量水样中需要被氧化的还原性物质的量。它反映了水中受还原性物质污染的程度。（ ） | 0 | 1
化学危险品发生泄漏后不管你当时处于泄漏源的何种位置均应立即向上风向转移。（ ） | 0 | 1
对于在本岗位作业的外来人员违章，岗位操作人员只需尽到提醒义务，如外来人员不听从管理，可听之任之，出事后由其自行负责。（ ） | 0 | 1
中毒者脱离毒区后，应放在空气新鲜、温度适宜的地方，注意保暖，保持安静，严密注意其神志、呼吸状态和循环系统功能的变化，一刻也不可离人。（ ） | 1 | 1
安全阀启跳后，不能自动回位或有内漏的现象，不准人为地强制回位或压紧弹簧，应重新校验。（ ） | 1 | 1
三级安全教育（班组安全教育）由班长或岗位技术员负责，不得少于24小时，主要教育内容为了解岗位的任务和作用，岗位生产特点，生产设备，安全装置；岗位的安全规章制度、安全操作规程；岗位个人防护用品、工具、器具的具体使用方法；岗位发生过的事故和教训等。（ ） | 1 | 1
离心泵反转后，可使叶轮背帽产生松动，故电机检修后一定要检查其转向是否正确。（ ） | 1 | 1
各种票证的日期、时间等不得涂改，若有人为改动，应由改动人在改动部位附近签字确认。（ ） | 1 | 1
过滤式防毒面具仅适用于巡回检查及应急情况下员工逃生，严禁使用过滤式防毒面具代替长管式防毒面具。（ ） | 1 | 1
在对从事有毒作业、有窒息危险作业人员必须进行急救安全知识教育。( ) | 1 | 1
对有毒场所有毒物浓度要定期检测，使之符合国家标准。( ) | 1 | 1
如果电机运行不好时,可多次连续启动。( ) | 0 | 1
泵在一定转速下,流量越小,扬程越大。( ) | 0 | 1
在尿素生产中尿素水解反应仅存在水解系统 。( ) | 0 | 1
甲铵分子式为NH4COONH2。( ) | 1 | 1
离心泵启动时要关闭出口阀门是因离心泵流量等于零时,功率最小,这样就可以减少电机的启动电流,起到保护电机的作用。( ) | 1 | 1
离心泵在运行过程中,空气漏入泵内造成气缚,使泵不能正常工作。( ) | 1 | 1
多级离心泵应稍开出口阀启动泵,以防泵出口超压造成事故。( ) | 1 | 1
液氨的饱和蒸汽压随温度升高而提高,这是装满液氨的管线两端不能封闭的理论依据。( ) | 1 | 1
尿素合成塔的生产温度设计只需满足合成塔内生产的最佳条件。( ) | 0 | 1
进入尿素合成系统的NH3,CO2量就是CO2压缩机、高压氨泵打入的新鲜量。( ) | 0 | 1
因温度升高对生成缩二脲有利,所以在尿素高压系统中缩二脲生成量最多。( ) | 0 | 1
为降低尿素水解系统外排废水的尿素及氨含量,所以输入解吸塔水解塔的蒸汽量越多越好。( ) | 0 | 1
在尿素生产过程中,提高低压系统吸收压力有利于NH3和CO2的吸收。( ) | 1 | 1
事故柜要认真交接，交接物品齐全、清洁，可以有不备用器材，事故柜内不得存放其他物品。（ ）。 | 0 | 1
操作人员取气体样时球胆必须置换三遍以上。（ ） | 1 | 1
安全措施，外来人员出现事故，按所在岗位出现事故进行处理。（ ） | 1 | 1
解析塔顶部加入回流液的作用是减小出塔气体的水量。（ ） | 1 | 1
进行蒸发必须的条件是不断提供蒸发所需的热量和不断移走蒸发的产物。 （ ） | 0 | 1
二氧化碳汽提工艺中二氧化碳转化率最高可达60%以上。 （ ） | 1 | 1
合成塔内的自热平衡是靠甲铵脱水放出的热量来维持的。 （ ） | 0 | 1
高压系统升温钝化过程不需要注液封。 （ ） | 0 | 1
甲铵分解可以用加热、减压、汽提等方法。 （ ） | 1 | 1
影响高压系统压力的因素有：氨碳比、水碳比、惰性气体、高洗器的工作状况、低压汽包的压力、高洗器气相阀开度。 （ ） | 1 | 1
合成的工艺条件与回收循环的工艺条件没有多大的关系。 （ ） | 0 | 1
尿素装置高压甲铵泵密封液的压力可有可无。 （ ） | 0 | 1
尿素低压分解温度的高低对闪蒸下液温度没有影响。 （ ） | 0 | 1
水解下液残留的尿素含量与进料中的NH3和CO2浓度无关。 （ ） | 0 | 1
为了防止尿素高压系统的尾气成为燃爆性气体，可以减少原料CO2中的O2含量。 （ ） | 0 | 1
工艺介质对设备的腐蚀主要发生在高温高压条件下的高压系统，不会发生在其他系统。 （ ） | 0 | 1
汽提塔内液体分布器安装好坏与汽提效率关系不大。 （ ） | 0 | 1
尿素成品Ni含量的高低是反映高压系统CO2转化率的重要参数。 （ ） | 0 | 1
高压甲铵泵停车要注意防止结晶堵塞缸体及进出口管道。 （ ） | 1 | 1
对一般的离心泵，转速一定，在正常工作范围内，流量越大，扬程越大。 （ ） | 0 | 1
316L（尿素级）不锈钢可以长期在220℃使用。 （ ） | 0 | 1
在尿素生产工艺中，汽提是回收未反应的NH3和CO2的一种方法。（ ） | 1 | 1
75、为了防止尿素高压系统的尾气成为燃爆性气体，可以减少原料CO2中的O2含量。 （ ） | 0 | 1
工艺介质对设备的腐蚀主要发生在高温高压条件下的高压系统，不会发生在其他系统。 （ ） | 0 | 1
汽提塔内液体分布器安装好坏与汽提效率关系不大。 （ ） | 0 | 1
尿素成品Ni含量的高低是反映高压系统CO2转化率的重要参数。 （ ） | 0 | 1
H2不参加尿素合成反应，对系统的CO2转化率没有影响。 （ ） | 0 | 1
高压甲铵泵停车要注意防止结晶堵塞缸体及进出口管道。 （ ） | 1 | 1
已知某离心泵输送介质的密度为1120kg/ m3，泵的扬程53m，流量72.5 m3/h，轴功率22KW，则其效率为54.9%。 （ ） | 0 | 1
某三联柱塞泵，柱塞直径85mm，冲程148mm，每分钟往复150次，送液量为21.2 m3/h，则其容积效率为95%。 （ ） | 0 | 1
83、两台同型号的离心泵串联后，在相同流量的情况下，扬程增加一倍。（ ） | 0 | 1
离心泵调节流量时，降低转速与关小出口阀两种调节方式相比较，后一种能达到节能效果。 （ ） | 0 | 1
柱塞泵的行程是指柱塞的长度。 （ ） | 0 | 1
对一般的离心泵，转速一定，在正常工作范围内，流量越大，扬程越大。 （ ） | 0 | 1
润滑油的粘度增大，对机械的润滑不会产生影响。 （ ） | 0 | 1