## Sheet1
井井下作业开工验收检查表
验收日期：
检查内容 |  | 检查结果 | 备注
制度 | 井控设备检修、安装、试压制度
坐岗观察记录
干部值班制度
井喷事故逐级汇报制度
井控例会制度（班前、班后、施工前安全讲话和例行检查）
施工设计
井控设计
井控应急预案（井控责任制度及落实情况）
演练记录
HSE两书一表一卡
安全活动记录
井控分级负责制度
持证 | 井控设备合格证
在岗人员井控证（队长、司钻、技术员、大班）
在岗人员操作证
入井工具合格证
文件 | 长庆局文件
油田公司文件
设备 | 井口封井器及控制装置
简易井口
消防 | 灭火器（35kg干粉灭火器2个，8kg干粉灭火器4个）
消防斧1把
消防锹4把
消防砂2方
消防钩1把
消防毛毡10条
消防桶4个
应急 | 正压呼吸器4套
有毒有害气体监测仪（CO、H2S)
防毒面具4套
标识 | 戴安全帽、禁止烟火、系安全带、当心触电、当心机械伤人
劳保 | 按规定穿戴
照明 | 设备符合防爆要求
易燃易爆品 | 管理符合要求
安全距离 | 各房及油池与井口相距20m
安全通道 | 畅通
油管桥 | 高于地面300mm
放喷管线 | 每（5－10）m一个固定支墩，出口处双卡固定且带有排液筒
井架地锚及绷绳 | 符合要求
验收人签字：