## Sheet1
重大危险源危害因素系列安全检查表 (示范14)
项目：厨房设备安全检查表 |  |  |  | 检查日期：
公司： |  |  |  | 检查者：
序号 | 分类号 | 检查项目 | 检查内容 | 检查结果 |  |  |  |  | 检查方法 | 备注
|  |  |  | 良好2 | 一般1 | 不好0 | 没有-1 | 合计得分
1 | 1 | 厨房煤气系统 | 1.1每季度应对抽油烟机、集烟罩、排油烟管道全面清理一次。排油烟管道转角处的清理每月应不少于一次
2 |  |  | 1.2 每日下班前，应对燃气管道、燃气管道自动切断阀、调压装置、燃气灶具、阀门等进行认真检查，并有记录备查
3 |  |  | 1.3使用燃气、调压装置室等重点部位应设置可燃气体音响报警探测器。至少每月对探测器进行一次测试,并记录备查
4 |  |  | 1.4. 使用和备用煤气总重量超过100kg 、钢瓶总数超过30瓶的应设置专用气瓶间
5 |  |  | 1.5.气瓶间内不得设置电气开关
6 |  |  | 1.6.气瓶间内不得放置易燃物品等杂物
7 |  |  | 1.7.气瓶间内应有通风设施,通风良好
8 |  |  | 1.8.瓶库周围应划定禁火区，设置明显的安全警示标志
9 |  |  | 1.9.瓶库应配置相应数量的灭火器
10 |  |  | 1.10.灶具与钢瓶之间的净距离应大于0.5m
11 |  |  | 1.11.灶具与钢瓶之间的连接软管长度应控制在2m以内
12 |  |  | 1.12.灶具与钢瓶之间的连接软管应按规定更换
13 |  |  | 1.13.煤气站地板、屋顶、围墙状况良好、安全。
14 |  |  | 1.14. 空/ 满罐煤气的储存地点要明确分开，并有明确标识
15 |  |  | 1.15. 煤气罐应有铁链套住，预防倒下，而气罐各分开
16 |  |  | 1.16.厨房电器与灯管应是防爆型的
17 |  |  | 1.17.每年定期用香皂水来检测泄漏的地方
18 |  |  | 1.18.管道系统与设备不生锈，状态良好
19 |  |  | 1.19.至少应有 2 桶灭火器，状况良好，并经常检查
20 |  |  | 1.20.应有自动紧急关闭阀门，并经常检查其工作性能
21 |  |  | 1.21.在便于迅速进入的位置,应有手动紧急关闭阀门
22 |  |  | 1.22. 在紧急阀门部位,应有醒目的标牌和操作要领
23 |  |  | 1.23. 执行预防维修(PM)）
24 |  |  | 1.24. 应有“重大危险源管制区”警示牌，宣布“重大危险源名称：厨房”，并公示其指定安全负责人，有安全操作规程
25 | 2 | 和面机 | 2.1搅拌面粉的容器有盖子
26 |  |  | 2.2盖与电气连锁装置不少于两个,且工作可靠
27 | 3 | 绞肉机 | 3.1加肉斗口径及其高度确保手不能伸进
28 |  |  | 3.2每台机组设置单独的控制开关
29 | 4 | 压面机 | 轧辊处有防护装置
30 | 5 | 电气线路 | 5.1线路布局合理,绝缘良好,无老化和破损
31 |  |  | 5.2保护接地(零)线牢固可靠
32 | 6 | 安装位置 | 6.1合理,操作方便,标志清晰
33 | 7 | 传动部位 | 保护罩牢固可靠
34 | 8 | 其他 | 8.1每台设备应有单独的控制开关
35 |  |  | 8.2凡有碾绞压挤切伤可能的部位均应有可靠防护
总计得分
说明： |  | 1.本检查表根据《中华人民共和国消防法》、《建筑设计防火规范》、《易燃易爆性商品储藏养护技术条件》、《易燃易爆化学物品消防安全监督管理办法》、《机械制造企业安全质量标准化考核评级标准》、《北京市餐饮服务业安全管理规范》,并参考集团泰国总部《重大危险源检查标准》编制。
2. “检查结果”栏中评分项目含义如下：“良好”：代表功能正常，状态良好,得2分；“一般”：代表功能正常，状态一般,得1分；“不好”：代表功能不正常，状态差,得0分；“没有”：代表无此项功能,得-1分(即减去1分)。