## 说明
重大危险源危害因素系列安全检查表
说明:
1.本《重大危险源危害因素系列检查表 (示范) 》依据国家SHE方面的法律法规标准编制。
2.本《重大危险源危害因素系列检查表 (示范) 》按照国家生产监察要求编制。
3.本次发布《安全管理系列检查表 (示范) 》和《重大危险源危害因素系列安全检查表 (示范) 》。
4.在执行国家SHE法律方面，鉴于中国各省、市、自治区均有自己的“条例”（实施细则）。本《重大危险源危害因素系列检查表 (示范) 》为"示范安全检查表"，故各位SHE联络员还应结合所在省、市、自治区相对应的“条例”（实施细则），将本《重大危险源危害因素系列检查表 (示范) 》转化为自己的"系列安全管理检查表",并经地区或公司SHE委员会批准后,发布实施。
5.“检查结果”栏中评分项目含义如下：“良好”：代表功能正常，状态良好,得2分；“一般”：代表功能正常，状态一般,得1分；“不好”：代表功能不正常，状态差,得0分；“没有”：代表无此项功能,得-1分(即减去1分)。
6.各地区、相关职能线、各事业与各单列公司SHE联络员对本《重大危险源危害因素系列检查表 (示范) 》如有修改建议，请书面反馈给北京总部SHE委员会秘书处苏德恭先生。联系方式：QQ号：６０１０。
7.本《重大危险源危害因素系列检查表 (示范) 》为内部资料，注意保存，不得外传。

## 目录
重大危险源与重大危害因素系列安全检查表目录
火灾预防安全检查表(示范1)
厂区动火作业安全检查表(示范2)
危险化学品储存安全检查表(示范3)
高处作业安全检查表(示范4)
电气系统安全检查表(示范5)
锅炉安全检查表(示范6)
电梯（升降机）安全检查表(示范7)
电力变压器安全检查表(示范8)
防雷接地系统安全检查表(示范9)
氧气瓶安全检查表(示范10)
溶解乙炔气瓶安全检查表(示范11)
气瓶安全检查表(示范12)
叉（铲）车安全检查表(示范13)
厨房设备安全检查表(示范14)
厂区断路作业安全检查表(示范15)
厂区动土作业安全检查表(示范16)
电瓶车安全检查表(示范17)
空压站安全检查表(示范18)
皮带输送机安全检查表(示范19)
涂漆作业安全检查表(示范20)
载重汽车安全检查表(示范21)
砂轮机安全检查表(示范22)
电网接地系统安全检查表(示范23)
手持电动工具安全检查表(示范24)
临时用电线路安全检查表(示范25)
压力容器安全检查表(示范26)
压力管道安全检查表(示范27)
活动扶梯安全检查表(示范28)
直梯安全检查表(示范29)
走台、平台及护栏安全检查表(示范30)
防止尘爆安全检查表(示范31)
电焊机安全检查表(示范32)
危险化学品运输安全检查表(示范33)
厂区设备检修与清理安全检查表(示范34)
厂区设备内作业安全检查表(示范35)
碳烤间安全检查表(示范36,HLJ)
油炸房安全检查表(示范37,QD)
液体氯和气体氯安全检查表 (示范38,DAFA)
厂区动土作业安全检查表(示范39)
制冷安全检查表(示范40)

## 重大危险源危害因素系列安全检查表1
重大危险源危害因素系列安全检查表 (示范1)
项目：火灾预防安全检查表 |  |  |  | 检查日期：
公司： |  |  |  | 检查者：
序号 | 分类号 | 检查项目 | 检查内容 | 检查结果 |  |  |  |  | 检查方法 | 备注
|  |  |  | 良好2 | 一般1 | 不好0 | 没有-1 | 合计得分
1 | 1 | 消防管理 | 1.1.制定了消防安全制度和消防安全操作规程
2 |  |  | 1.2.实行了防火责任制,确定本单位部门、岗位的消防安全责任人
3 |  |  | 1.3.消防安全重点单位应建立防火档案，确定消防安全重点部位
4 |  |  | 1.4.有防火巡检制度
5 |  |  | 1.5.已制定灭火和应急疏散预案
6 |  |  | 1.6.员工均具备上岗资格证
7 |  |  | 1.7.有紧急情况警报器，报警音量要足够响，且声音与一般警报不同
8 |  |  | 1.8. 应急灯覆盖各有关地区，且照明时间不少于90分钟
9 |  |  | 1.9. 每月定期检查应急灯
10 |  |  | 1.10. 有火灾应急计划
11 |  |  | 1.11. 每年至少进行 1 次火灾应急演练，并进行效果评估
12 | 2 | 员工防火知识 | 2.1.员工均参加过防火安全教育培训
13 |  |  | 2.2.员工能够做到:懂火灾预防知识,懂单位防火等级,懂灭火技术,会报警,会用灭火器,会扑灭初起火灾
14 |  |  | 2.3.定期参加消防灭火演练
15 | 3 | 消防机房管理 | 3.1.机房内电源配置合理,照明充足
16 |  |  | 3.2.机房内有应急灯
17 |  |  | 3.3.应有“重大危险源管制区”警示牌，宣布“重大危险源名称：消防机房”，并公示其指定安全负责人，有安全操作规程
18 |  |  | 3.4.机房周围和内部没有堆放易燃材料或燃料，并要整齐清洁。
19 |  |  | 3.5.至少有 2 桶灭火器，状况良好，并经常检查
20 |  |  | 3.6.现场醒目公示消防水泵的试运作步骤
21 |  |  | 3.7.现场醒目公示发生紧急情况时的操作步骤
22 | 4 | 消防设备与设施 | 4.1.进行单位规划和建筑设计时,必须同时设计消防给水系统
23 |  |  | 4.2.项目完成后应进行消防验收
24 |  |  | 4.3.消防管理要纳入安全管理和设备管理中,设专人负责,建立消防设施台帐
25 |  |  | 4.4.要做到:会维护保养消防设施,冬季要做到消防设施的防冻保温工作
26 | 5 | 疏散通道及标志 | 5.1.消防安全疏散通道、安全出口符合国家法律规定
27 |  |  | 5.2.有明确的疏散指示标志
28 |  |  | 5.3.应急照明系统良好
29 | 6 | 消防水源接口 | 6.1.附近没有阻挡物
30 |  |  | 6.2.必须带盖，盖通过铁链接在接口上
31 |  |  | 6.3.有醒目的显示位置的标识
32 | 7 | 消防柜及消防配件 | 7.1.消防柜门开关方便、灵活
33 |  |  | 7.2.消防柜或消防水喷头附近没有阻挡物
34 |  |  | 7.3.柜内的消防水带和设备处于良好状况
35 |  |  | 7.4.灭火器处于良好状态，可随时使用
36 |  |  | 7.5.灭火器有检查纪录
37 |  |  | 7.6.消防柜旁贴有醒目的操作步骤
38 | 8 | 消防栓 | 8.1.处于完好状态,并定期检验
39 |  |  | 8.2.设有消防给水的建筑物,其各层(无可燃物的设备层除外)均应设置消火栓
40 |  |  | 8.3.室内消火栓栓口处的静水压力应不超过80m水柱,如超过80m水柱时,应采用分区给水系统
41 |  |  | 8.4.消防电梯前室应设室内消火栓
42 |  |  | 8.5.室内消火栓应设在明显易于取用地点
43 | 9 | 消防水池 | 9.1.水池的容量应满足在火灾延续时间内内外消防用水总量的要求
44 |  |  | 9.2.消防水池的补水时间不超过48h ,缺水地区不超过96h
45 |  |  | 9.3.供消防车取水的消防水池,保护半径不应大于150m
46 |  |  | 9.4.消防用水与生产、生活用水合并的水池，应有确保消防用水不作他用的技术设施
47 |  |  | 9.5.寒冷地区的消防水池应有防冻设施
48 | 10 | 灭火器 | 10.1.按消防设计规范的要求配备适当的灭火器,并有固定的摆放位置
49 |  |  | 10.2.按照各种移动式消防器材的使用要求,按期更换药剂,并做好铅封
50 |  |  | 10.3.贴有醒目的操作步骤
51 |  |  | 10.4.灭火器符合燃烧物类别
52 |  |  | 10.5.安装位置方便取用，不超过1.40 米高，没有阻挡物
53 |  |  | 10.6.灭火器状态良好
54 |  |  | 10.7.具有每月定期检查记录
55 | 11 | 消防水泵 | 11.1.阀门、控制柜、水泵和柴油发电机保持完好,做到零部件齐全,随时可使用
56 |  |  | 11.2.机泵运行时不振动、不泄露，出水能满足设计要求
57 |  |  | 11.3.定期进行盘车和机泵润滑，每周试验一次
58 |  |  | 11.4.一组消防水泵的吸水管不应少于两条
59 |  |  | 11.5.设有备用泵，且工作能力不小于一台主要泵
60 |  |  | 11.6.水箱水位控制设备能正常运作
62 |  |  | 11.7.消防水泵应保证在火警后5min开始工作,并在火场断电时仍能正常运转
63 |  |  | 11.8.每周试验，并作记录
64 |  |  | 11.9.建立24小时值班制,做到设专人值班,有专人负责,严格交接班制度
65 |  |  | 11.10.执行预防维修(PM)）
66 | 12 | 厂房消防疏散通道 | 12.1.厂房安全出口一般不少于两个
67 |  |  | 12.2.厂房地下室、半地下室安全出口的数目，不应少于两个。(使用面积不超过50平米,且人数不超过15人时可设一个)
68 |  |  | 12.3.地下室、半地下室如用防火墙分割成几个防火分区时,每个防火分区必须有一个直通室外的安全出口
69 |  |  | 12.4.厂内最远工作点到外部出口或楼梯的距离,应符合《建筑设计防火规范》3.5.3的规定
70 |  |  | 12.5.厂房内楼层的疏散楼梯、走道、门的宽度，应符合表《建筑设计防火规范》3.5.4的规定。楼梯的最小宽度不小于1.10m
71 |  |  | 12.6.底层外门的总宽度,应按该层或该层以上人数最多的一层人数计算。疏散门的最小宽度不小于0.90m,疏散走道的宽度不小于1.40m
72 |  |  | 12.7. 甲、乙、丙类厂房和高层厂房的疏散楼梯应采用封闭楼梯间
73 |  |  | 12.8.高度超过32m的设有电梯的高层厂房，每个防火分区应设有一台消防电梯
74 | 13 | 民用建筑消防疏散通道 | 13.1.公共建筑和通廊式居住建筑安全出口的数目一般不少于两个
75 |  |  | 13.2.九层及九层以下,每层建筑面积不超过500平米的塔式住宅和,每层建筑面积不超过300平米，且每层人数不超过30人的单元式宿舍，可设一个楼梯
76 |  |  | 13.3.地下、半地下建筑内，每个防火分区的安全出口数目不应少于两个（但面积不超过50平米，且人数不超过10人时可设一个）
77 |  |  | 13.4.当地下、半地下建筑内有两个或两个以上的防火分区相邻布置时，每个防火分区必须有一个直通室外的安全出口
78 |  |  | 13.5.安全出口或疏散出口应分散布置，建筑中相邻两个安全出口或疏散出口最近边缘之间的水平距离不应小于5.0m
79 |  |  | 13.6.地下室或半地下室与地上层不应共用楼梯间，当必须共用楼梯间时，应在首层与地下或半地下层的出入口处，设置耐火极限不低于两小时的隔墙和乙级防火门隔开，并应有明显标志
80 |  |  | 13.7.疏散走道和楼梯的最小宽度不应小于1.1m（不超过六层的单元式住宅中一边设有栏杆的疏散楼梯，其最小宽度可不应小于1m）
81 | 14 | 动火作业控制 | 14.1.动火作业前,填报《动火作业审批表》，经授权主管批准后，方可进行下列1.2.--1.11.动火作业前的准备工作
82 |  |  | 14.2.对相关设备停电,上锁进行能量隔离,并在相关空气开关处挂警示牌
83 |  |  | 14.3.避免在易燃物附近进行动火操作。如不可避免，必须采取有隔离屏风或隔离布幔和防止火花践出的防火隔离措施
84 |  |  | 14.4.清理操作区域，使其周围11米范围内无易燃物
85 |  |  | 14.5.动火处与氧气瓶等保持10米以上距离
86 |  |  | 14.6.动火点周围用耐火材料隔离，以防火星飘到其他地方
87 |  |  | 14.7.灭火工具(如灭火器)随时可用,在操作地点至少有两筒灭火器
88 |  |  | 14.8.动火地点空气流动
89 |  |  | 14.9.在动火地点有动火警示牌
90 |  |  | 14.10.动火操作者个人防护用品齐全
91 |  |  | 14.11.焊接设备状况良好，没有损坏现象
92 |  |  | 14.12.煤气罐有防止回火系统
93 |  |  | 14.13.煤气罐和氧气罐有铁链套住，预防倒下，且气罐分开放置
94 |  |  | 14.13.接电线的电柜有接地线
95 |  |  | 14.14.经授权主管和安全员对动火现场检查,并确认安全后,方可进行动火作业
96 |  |  | 14.15.动火作业期间, 授权主管和安全员应在现场进行动火监督。若发现有不符合动火作业条件或动火作业不符合要求时，区域负责人或授权人员或安全员应责令其停止作业。待整改达到要求后，再由安全员检查，并提报授权主管批准重新开始动火作业。
97 |  |  | 14.16.动火作业完成后,动火作业人员负责清理、检查操作区域和设备，由区域负责人对现场进行安全检查，并签字确认安全后，方可撤离现场
98 | 15 | 吸烟控制 | 15.1.指定允许吸烟的安全地点
99 |  |  | 15.2.配备灭烟蒂的设备，如：沙桶
100 |  |  | 15.3.有“指定吸烟地点“的标牌
101 |  |  | 15.4.公司员工与所有外来人员必须遵守禁烟区禁烟的禁令
102 | 16 | 厨房煤气系统 | 16.1.每季度应对抽油烟机、集烟罩、排油烟管道全面清理一次。排油烟管道转角处的清理每月应不少于一次
103 |  |  | 16.2. 每日下班前，应对燃气管道、燃气管道自动切断阀、调压装置、燃气灶具、阀门等进行认真检查，并有记录备查
104 |  |  | 16.3. 使用燃气、调压装置室等重点部位应设置可燃气体音响报警探测器。至少每月对探测器进行一次测试,并记录备查
105 |  |  | 16.4. 使用和备用煤气总重量超过100kg 、钢瓶总数超过30瓶的应设置专用气瓶间
106 |  |  | 16.5.气瓶间内不得设置电气开关
107 |  |  | 16.6.气瓶间内不得放置易燃物品等杂物
108 |  |  | 16.7.气瓶间内应有通风设施,通风良好
109 |  |  | 16.8.瓶库周围应划定禁火区，设置明显的安全警示标志
110 |  |  | 16.9.瓶库应配置相应数量的灭火器
111 |  |  | 16.10.灶具与钢瓶之间的净距离应大于0.5m
112 |  |  | 16.11.灶具与钢瓶之间的连接软管长度应控制在2m以内
113 |  |  | 16.12.灶具与钢瓶之间的连接软管应按规定更换
114 |  |  | 16.13.煤气站地板、屋顶、围墙状况良好、安全。
115 |  |  | 16.14. 空/ 满罐煤气的储存地点要明确分开，并有明确标识
116 |  |  | 16.15. 煤气罐应有铁链套住，预防倒下，而气罐各分开
117 |  |  | 16.16.厨房电器与灯管应是防爆型的
118 |  |  | 16.17.每年定期用香皂水来检测泄漏的地方
119 |  |  | 16.18.管道系统与设备不生锈，状态良好
120 |  |  | 16.19.至少应有 2 桶灭火器，状况良好，并经常检查
121 |  |  | 16.20.应有自动紧急关闭阀门，并经常检查其工作性能
122 |  |  | 16.21.在便于迅速进入的位置,应有手动紧急关闭阀门
123 |  |  | 16.22. 在紧急阀门部位,应有醒目的标牌和操作要领
124 |  |  | 16.23. 执行预防维修(PM)）
125 |  |  | 16.24. 应有“重大危险源管制区”警示牌，宣布“重大危险源名称：厨房”，并公示其指定安全负责人，有安全操作规程
126 | 17 | 生产厂房煤气系统 | 17.1.煤气管道的状况良好，不生锈，不腐蚀，无泻漏
127 |  |  | 17.2.开关阀门位于方便使用的位置
128 |  |  | 17.3. 煤气紧急关闭阀门必须置于可以方便和迅速关闭的位置,并有明确的指示标牌和操作步骤
129 |  |  | 17.4. 压力调节器和阀门不要靠近电器或有火花的地方
130 |  |  | 17.5. 有安全使用煤气的操作步骤,并对员工提供培训
131 |  |  | 17.6. 下班前，检查煤气阀门是否已关闭
132 |  |  | 17.7. 使用燃气、调压装置等重点部位应设置可燃气体音响报警探测器。每月至少对探测器进行一次测试,并记录备查
133 |  |  | 17.8. 执行预防维修(PM)
134 |  |  | 17.9. 至少应有 2 桶灭火器，状况良好，并经常检查
135 | 18 | 易燃品储存 | 18.1.库房的耐火等级不低于GBJ16规定的三级
136 |  |  | 18.2.库房应冬暖夏凉、干燥、易于通风、密封和避光
137 |  |  | 18.3.所有的电器设备均为防爆型,电线应穿管,并要整齐
138 |  |  | 18.4.根据各类物品的不同性质、库房条件、灭火方法等进行严格的分区、分类、分库存放
139 |  |  | 18.5.每种物品的外包装应标有名称、燃烧特性和灭火方法
140 |  |  | 18.6.库房周围无杂草和易燃物，与其他楼房和有火花热气的地方的距离最少不低于20m
141 |  |  | 18.7.应避免阳光直射，远离火源、热源、电源，无产生火花的条件
142 |  |  | 18.8.容器要合格，状况良好，不渗漏
143 |  |  | 18.9.保持库房地面与货垛清洁卫生
144 |  |  | 18.10.入库物品符合产品标准,并附有生产许可证、产品检验合格证和技术说明书
145 |  |  | 18.11.保管员应验收物品的内外标志、容器、包装、衬垫等，并做验收记录
146 |  |  | 18.12.如为液体化学品，必须有隔挡堤，该堤应具有泄险阀门，状况要良好
147 |  |  | 18.13.储存桶要始终盖好，应避开阳光
148 |  |  | 18.14.不许落地存放
149 |  |  | 18.15.应码成行列式压缝货垛,做到牢固、整齐、美观，出入库方便，一般垛高不超过3m
150 |  |  | 18.16.堆垛间距应满足:主通道不小于180cm ;支通道不小于80cm ;墙距不小于30cm ;柱距不小于10cm ;垛距不小于10cm ;项距不小于50cm ;
151 |  |  | 18.17.库房内设温、湿度表，并按时观察记录
152 |  |  | 18.18.每天对库房内外进行安全检查,并记录
153 |  |  | 18.19.至少应有 2 桶灭火器，状况良好
154 |  |  | 18.20.应有“重大危险源管制区”警示牌，宣布“重大危险源名称：易燃易爆品”，并公示其指定安全负责人，有安全操作规程
155 | 19 | 原料储存 | 19.1.控制储存量，不要库存太多
156 |  |  | 19.2.储存地点不应靠近有热气和火花的地方
157 |  |  | 19.3.储存器皿应合格，状况良好
158 |  |  | 19.4. 储存桶要始终关好，避免阳光照射
159 |  |  | 19.5.至少应有 2 桶灭火器，状况良好,经常检查
160 |  |  | 19.6.经常检查储存原料和设备
161 |  |  | 19.7.电气系统安装整齐、合格。
总计得分
说明： |  | 1.本检查表根据《中华人民共和国消防法》、《建筑设计防火规范》、《易燃易爆性商品储藏养护技术条件》、《易燃易爆化学物品消防安全监督管理办法》、《北京市餐饮服务业安全管理规范》,并参考集团泰国总部《重大危险源检查标准》编制。
2. “检查结果”栏中评分项目含义如下：“良好”：代表功能正常，状态良好,得2分；“一般”：代表功能正常，状态一般,得1分；“不好”：代表功能不正常，状态差,得0分；“没有”：代表无此项功能,得-1分(即减去1分)。

## 重大危险源危害因素系列安全检查表2
重大危险源危害因素系列安全检查表 (示范2)
项目：厂区动火作业安全检查表 |  |  |  | 检查日期：
公司： |  |  |  | 检查者：
序号 | 分类号 | 检查项目 | 检查内容 | 检查结果 |  |  |  |  | 检查方法 | 备注
|  |  |  | 良好2 | 一般1 | 不好 0 | 没有-1 | 合计得分
1 | 1 | 一级和二级动火作业安全防火要求 | 1.1动火作业必须办理动火安全作业证，进入设备内、高处等进行动火作业，还须执行高处作业和设备内作业的规定。
2 |  |  | 1.2厂区管廊上的动火作业按一级动火作业管理，带压不置换动火作业按特殊危险动火作业管理。
3 |  |  | 1.3凡盛有或盛过化学危险物品的容器、设备、管道等生产、储存装置，必须在动火作业前进行清洗置换，经分析合格后，方可动火作业
4 |  |  | 1.4凡在处于GBJ 16 - 87规定的甲、乙类区域的管道、容器、塔罐等生产设施上动火作业，必须将其与生产系统彻底隔离，并进行清洗置换，取样分析合格。
5 |  |  | 1.5高空进行动火作业，其下部地面如有可染物、空洞、阴井、地沟、水封等，应检查分析，并采取措施，以防火花溅落引起火灾爆炸事故。
6 |  |  | 1.6拆除管线的动火作业，必须先查明其内部介质及其走向，并制订相应的安全防火措施；在地面进行动火作业，周围有可燃物，应采取防火措施。动火点附近如有阴井、地沟、水封等应进行检查、分析，并根据现场的具体情况采取相应的安全防火措施。
7 |  |  | 1.7在生产、使用、储存氧气的设备上进行动火作业，其氧含量不得超过20%。
8 |  |  | 1.8五级风以上（含五级风）天气，禁止露天动火作业。因生产需要确需动火作业时，动火作业应升级管理。
9 |  |  | 1.9动火作业应有专人监火，动火作业前应清除动火现场及周围的易燃物品，或采取其它有效的安全防火措施，配备足够适用的消防器材。
10 |  |  | 1.10动火作业前，应检查电、气焊工具，保证安全可靠，不准带病使用。
11 |  |  | 1.11使用气焊割动火作业时，氧气瓶与乙炔气瓶间距不小于5米，二者与动火作业地点均不小于10米，并不准在烈日下曝晒。
12 |  |  | 1.12在铁路沿线（25米以内）的动火作业，遇装有化学危险物品的火车通过或停留时，必须立即停止作业。
13 |  |  | 1.13凡在有可燃物或难燃物构件的凉水塔、脱气塔、水洗塔等内部进行动火作业时，必须采取防火隔绝措施，以防火花溅落引起火灾。
14 |  |  | 1.14动火作业完毕，应清理现场，确认无残留火种后，方可离开。
15 | 2 | 特殊危险动火作业的安全防火要求 | 2.1在生产不稳定的情况下不准进行带压不置换动火作业。
16 |  |  | 2.2在设备、管道等腐蚀严重情况下不准进行带压不置换动火作业。
17 |  |  | 2.3必须制定施工安全方案，落实安全防火措施。动火作业时，车间主管、动火作业与被动火作业单位的安全员、公司SHE委员会人员、公司主管领导必须到现场，必要时可请专职消防队到现场监护。
18 |  |  | 2.4动火作业前，生产单位要通知工厂生产调度部门及有关单位，使之在异常情况下能及时采取相应的应急措施。
19 |  |  | 2.5动火作业现场的通排风要良好，以保证泄漏的气体能顺畅排走。
20 | 3 | 《动火安全作业证》的办理程序和使用要求 | 3.1《动火安全作业证》由申请动火单位指定动火项目负责人办理。办证人须按《动火安全作业证》的项目逐项填写，不得空项；然后根据动火等级，按7.4条规定的审批权限办理审批手续；最后将办理好的《动火安全作业证》交动火项目负责人。
21 |  |  | 3.2动火负责人持办理好的《动火安全作业证》到现场，检查动火作业安全措施落实情况，确认安全措施可靠并向动火人和监火人交代安全注意事项后，将《动火安全作业证》交给动火人。
22 |  |  | 3.3一份《动火安全作业证》只准在一个动火点使用，动火后，由动火人在《动火安全作业证》上签字。如果在同一动火点多人同时动火作业，可使用一份《动火安全作业证》，但参加动火作业的所有动火人应分别在《动火安全作业证》上签字。
23 |  |  | 3.4《动火安全作业证》不准转让、涂改，不准异地使用或扩大使用范围。
24 |  |  | 3.5《动火安全作业证》一式两份，终审批准人和动火人各持一份存查；特殊危险《动火安全作业证》由SHE委员会存查。
25 | 4 | 《动火安全作业证》的审批 | 4.1特殊危险动火作业的《动火安全作业证》由动火地点所在单位主管领导初审签字，经主管安全防火部门复检签字后，报主管厂长或总工程师终审批准。
26 |  |  | 4.2一级动火作业的《动火安全作业证》由动火地点所在单位主管领导初审签字后，报主管安全防火部门终审批准。
27 |  |  | 4.3二级动火作业的《动火安全作业证》由动火地点所在单位的主管领导终审批准。
28 |  |  | 4.4《动火安全作业证》的有效期为24小时。
29 | 5 | 职责要求 | 5.1动火项目负责人对动火作业负全面责任。必须在动火作业前详细了解作业内容和动火部位及周围情况，参与动火安全措施的制订、落实，向作业人员交代作业任务和防火安全注意事项。作业完成后，组织检查现场，确认无遗留火种，方可离开现场。
30 |  |  | 5.2独立承担动火作业的动火人，必须持有特殊工种作业证，并在《动火安全作业证》上签字。若带徒作业时，动火人必须在场监护。动火人接到《动火安全作业证》后，要核对证上各项内容是否落实，审批手续是否完备，若发现不具备条件时，有权拒绝动火，并向单位主管安全防火部门报告。动火人必须随身携带《动火安全作业证》，严禁无证作业及审批手续不完备的动火作业。动火前（包括动火停歇期超过30分钟 再次动火），动火人应主动向动火点所在单位当班班长呈验《动火安全作业证》，经其签字后方可进行动火作业。
31 |  |  | 监火人由动火点所在单位指定责任心强、有经验、熟悉现场、掌握消防知识的人员担任。必要时，也可由动火单位和动火点所在单位共同指派。新项目施工动火，由施工单位指派监火人。监火人所在位置应便于观察动火和火花溅落，必要时可增设监火人。监火人负责动火现场的监护与检查，随时扑灭动火飞溅的火花，发现异常情况应立即通知动火人停止动火作业，及时联系有关人员采取措施。监火人必须坚守岗位，不准脱岗。在动火期间，不准兼作其它工作；在动火作业完成后，要会同有关人员清理现场，清除残火，确认无遗留火种后方可离开现场。
32 |  |  | 5.3被动火单位班组长（值班长、工段长）为动火部位的负责人，对所属生产系统在动火过程中的安全负责。参与制定、负责落实动火安全措施，负责生产与动火作业的衔接，检查《动火安全作业证》。对审批手续不完备的《动火安全作业证》有制止动火作业的权力。在动火作业中，生产系统如有紧急或异常情况，应立即通知停止动火作业。
33 |  |  | 5.4动火分析人对动火分析手段和分析结果负责。根据动火地点所在单位的要求，亲自到现场取样分析，在《动火安全作业证》上填写取样时间和分析数据并签字。
34 |  |  | 5.5执行动火单位和动火点所在单位的安全员负责检查本标准执行情况和安全措施落实情况，随时纠正违章作业。特殊危险动火、一级动火，安全员必须到现场。
35 |  |  | 5.6各级动火作业的审查批准人审批动火作业时必须亲自到现场，了解动火部位及周围情况，确定是否需作动火分析，审查并明确动火等级，检查、完善防火安全措施，审查《动火安全作业证》的办理是否符合7.2要求。在确认准确无误后，方可签字批准动火作业。
总计得分
说明: |  | 1.本检查表根据《厂区动火作业安全规程（HG 23011 - 1999）》等法律法规编制。
2.本标准适用于:在禁火区进行焊接与切割作业及在易燃易爆场所使用喷灯、电钻、砂轮等进行可能产生火焰、火花和赤热表面的临时性作业等动火作业。
3. “检查结果”栏中评分项目含义如下：“良好”：代表功能正常，状态良好,得2分；“一般”：代表功能正常，状态一般,得1分；“不好”：代表功能不正常，状态差,得0分；“没有”：代表无此项功能,得-1分(即减去1分)。

## 重大危险源危害因素系列安全检查表3
重大危险源危害因素系列安全检查表 (示范3)
项目：危险化学品储存安全检查表 |  |  |  |  | 检查日期：
公司： |  |  |  |  | 检查者：
序号 | 分类号 | 检查项目 | 检查内容 | 检查结果 |  |  |  |  | 检查方法 | 备注
|  |  |  | 良好2 | 一般1 | 不好0 | 没有-1 | 合计得分
1 | 1 | 储存管理 | 1.1.储存危险化学品及储存数量经公安部门批准 | [5 empty] | 查相关批复文件
2 |  |  | 1.2.库房应设具备专业知识的人管理,并配备可靠的个人安全防护用品 | [5 empty] | 现场检查,查管理制度
3 |  |  | 1.3.有严格的出入库管理制度 | [5 empty] | 查管理制度
4 |  |  | 1.4.剧毒物品应专库、专柜储存，建立双人验收、双人发放、双把锁、双本帐、双人保管制度 | [5 empty] | 查管理制度
5 |  |  | 1.5.危险化学品入库时,应严格检验质量、数量、包装情况、有无泄露 | [5 empty] | 查现场
6 |  |  | 1.6.在储存期内,是否定期检查,发现其品质变化包装破损、渗漏、稳定剂短缺等，应及时处理 | [5 empty] | 查现场
7 | 2 | 防护设备设施 | 2.1.库房应设置相应的监测、通风、防晒、调温、防火、灭火、防爆、泻压、防毒、消毒、中和、防潮、防雷、防静电、防腐、防渗漏、防护围堤或者隔离操作等安全设施、设备
8 |  |  | 2.2.按照国家标准和国家有关规定进行维护保养，保证符合安全运行要求 | [5 empty] | 查现场
9 | 3 | 储存场所 | 3.1.储存危险化学品的建筑物、区域内应有“严禁烟火”标志 | [5 empty] | 查现场
10 |  |  | 3.2.库房内的电器、开关、照明均采用防爆型,线路穿钢管或阻燃管敷设,接头处密封 | [5 empty] | 查现场
11 |  |  | 3.3.爆炸物品、一级易燃物品、遇湿燃烧物品、剧毒物品不得露天堆放 | [5 empty] | 查现场
12 |  |  | 3.4.储存危险化学品的建筑物不得有地下室或其他底下建筑 | [5 empty] | 查现场
13 |  |  | 3.5.储存危险化学品的建筑物内输配电线路、灯具、火灾事故照明和疏散指示标志，都应符合安全要求 | [5 empty] | 查现场
14 |  |  | 3.6.储存易燃、易爆危险化学品的建筑，必须安装避雷设备 | [5 empty] | 查现场,查避雷设施安全检验证
15 |  |  | 3.7.低、中闪点液体、一级易燃固体、自燃物品、压缩气体和液化气体存于一级耐火库房；毒害性腐蚀性危险化学品库房耐火不得低于二级；易燃易爆品库房不得低于三级 | [5 empty] | 查现场
16 |  |  | 3.8.库房门应为铁质或木质，外包铁皮，向外开 | [5 empty] | 查现场
17 |  |  | 3.9.设置高侧窗 | [5 empty] | 查现场
18 |  |  | 3.10.库房内不得设休息室、办公室 | [5 empty] | 查现场
19 |  |  | 3.11.应使用防爆电器 | [5 empty] | 查现场
20 |  |  | 3.12.有报警系统 | [5 empty] | 查现场
21 |  |  | 3.13.应有消防设施和器材，并保证完好有效 | [5 empty] | 查现场
22 |  |  | 3.14.库房内应设温湿度计 | [5 empty] | 查现场
23 | 4 | 堆垛码放 | 4.1.根据库房条件、商品性质和包装形态采取适当的堆码和垫底方法 | [5 empty] | 查现场
24 |  |  | 4.2.各种物品不允许直接落地存放。根据库房地势高低，一般应垫15cm 以上。遇湿易燃物品、易吸潮溶化和吸潮分解的物品应根据情况加大下垫高度 | [5 empty] | 查现场
25 | 5 | 堆垛间距 | 5.1.主通道大于等于180cm | [5 empty] | 目测或用工具测量
26 |  |  | 5.2.支通道大于等于80cm | [5 empty] | 目测或用工具测量
27 |  |  | 5.3.墙距大于等于30cm | [5 empty] | 目测或用工具测量
28 |  |  | 5.4.柱距大于等于10cm | [5 empty] | 目测或用工具测量
29 |  |  | 5.5.垛距大于等于30cm | [5 empty] | 目测或用工具测量
30 |  |  | 5.6.顶距大于等于50cm | [5 empty] | 目测或用工具测量
31 | 6 | 管理制度 | 6.1.仓库与周边的防护距离符合国家标准或有关规定
32 |  |  | 6.2.仓库应经公安消防部门检查验收
33 |  |  | 6.3.危险化学品库门口悬挂“重大危险源管制区”警示牌，宣布“重大危险源名称：危险化学品库”，并公示其指定安全负责人
34 | 7 | 管理人员 | 7.1.安全管理人员应经过有关部门安全培训,并持证上岗
总计得分
说明： |  | 1.本检查表根据《常用危险化学品储存通则》和《危险化学品安全管理条例》,并参考集团泰国总部《重大危险源检查标准》编制。
2.“检查结果”栏中评分项目含义如下：“良好”：代表功能正常，状态良好,得2分；“一般”：代表功能正常，状态一般,得1分；“不好”：代表功能不正常，状态差,得0分；“没有”：代表无此项功能,得-1分(即减去1分)。

## 重大危险源危害因素系列安全检查表4
重大危险源危害因素系列安全检查表 (示范4)
项目：高处作业安全检查表 |  |  |  | 检查日期：
公司： |  |  |  | 检查者：
序号 | 分类号 | 检查项目 | 检查内容 | 检查结果 |  |  |  |  | 检查方法 | 备注
|  |  |  | 良好2 | 一般1 | 不好 0 | 没有-1 | 合计得分
1 | 1 | 安全管理 | 1.1凡在地面2米以上作业的均为高处作业,从事高处作业的单位必须办理《高处安全作业证》，落实安全防护措施，方可施工。
2 |  |  | 1.2《高处安全作业证》审批人员赴高处作业现场，检查确认安全措施后，方可批准高处作业。
3 |  |  | 1.3高处作业人员必须经安全教育，熟悉现场环境和施工安全要求。对患有职业禁忌证和年老体弱、疲劳过度、视力不佳及酒后人员等，不准进行高处作业。
4 |  |  | 1.4高处作业前，作业人员应查验《高处安全作业证》，检查确认安全措施落实后，方可施工，否则有权拒绝施工作业。
55 |  |  | 1.5高处作业人员要按照规定穿戴劳动保护用品，作业前要检查、作业中要正确使用防坠落用品与登高器具、设备。
6 |  |  | 1.6高处作业应设监护人对高处作业人员进行监护，监护人应坚守岗位。
7 |  |  | 1.7作业高度在2米至5米时，称为一级高处作业。一级高处作业由车间主管负责审批。
8 |  |  | 1.8作业高度在5米以上至15米时，称为二级高处作业；作业高度在15米以上至30米时，称为三级高处作业。二级与三级高处作业由车间主管审核后，报部门主管审批。
9 |  |  | 1.9作业高度在30米以上时，称为特级高处作业。特级、特殊高处作业报公司SHE委员会审批。
10 | 2 | 安全防护 | 2.1高处作业前，施工单位要制订安全措施，并填入《高处安全作业证》内。
11 |  |  | 2.2不符合高处作业安全要求的材料、器具、设备不得使用。
12 |  |  | 2.3高处作业所使用的工具、材料、零件等必须装入工具袋，上下时手中不得持物；不准投掷工具、材料及其他物品；易滑动、易滚动的工具、材料堆放在脚手架上时，应采取措施，防止坠落。
13 |  |  | 2.4在化学危险物品生产、储存场所或附近有放空管线的位置作业时，应事先与车间负责人或工长（值班主任）取得联系，建立联系信号，并将联系信号填入《高处安全作业证》备注栏内。
14 |  |  | 2.5登石棉瓦、瓦棱板等轻型材料作业时，必须铺设牢固的脚手板，并加以固定，脚手板上要有防滑措施。
15 |  |  | 2.6高处作业与其它作业交叉进行时，必须按指定的路线上下，禁止上下垂直作业，若必须垂直进行作业时，须采取可靠的隔离措施。
16 |  |  | 2.7高处作业应与地面保持联系，根据现场情况配备必要的联络工具，并指定专人负责联系。
17 |  |  | 2.8在采取地（零）电位或等（同）电位作业方式进行带电高处作业时，必须使用绝缘工具或穿均压服。
18 |  |  | 2.9正确穿戴安全帽、软底鞋等防护用品
19 |  |  | 2.10井、孔口、临空面边缘、不准休息和停留
20 |  |  | 2.11不准向下抛丢物体、材料
21 |  |  | 2.12不准沿绳、立杆攀爬上下
22 |  |  | 2.13作业前检查安全绳的牢固程度、不准使用不合格的安全绳
23 | 3 | 架子平台 | 3.1按设计施工、牢固可靠
24 |  |  | 3.2定期检查排架损伤、腐朽、松动清况，及时维护
25 |  |  | 3.3、孔口、预留口加盖板或设围栏
26 |  |  | 3.4平台脚手板铺满钉牢、临空面有护身栏杆，不准有探头板
27 |  |  | 3.5栈道栈桥通道有扶手栏杆，扶梯固定牢固，通道外外侧下部为道路或作业场所时边缘有10cm以上的档板
28 |  |  | 3.6堆物、整齐、稳固不准超负荷
29 |  |  | 3.7废物废废渣及时清理，不得乱丢乱堆
30 | 4 | 临空边缘悬空作业 | 4.1悬挂合格的安全网或搭设其它防护设施
31 |  |  | 4.2正确拴挂安全网
32 |  |  | 4.3使用工具和易下落的物体，有绳子拴牢，不的下掉
33 |  |  | 4.4下方为通道或其它工作场所，应有防护棚或专人监护
34 | 5 | 其它 | 5.1六级以上大风暴雨浓雾等恶劣天气，停止作业
35 |  |  | 5.2雪天、冰冻天气应清除雪、霜、冰和采取防滑措施、
36 |  |  | 5.3夜间有足够的照明
37 |  |  | 5.4石棉瓦等简易轻型屋顶作业有相应的安全防护措施
38 |  |  | 5.5带电体附近作业应保持规定的安全距离或采取防护隔离措施
39 |  |  | 5.6登高作业，电杆立杆等埋设固定牢靠，登高工具合格
总计得分
说明： |  | 1.本检查表根据《厂区高处作业安全规程（HG 23014 - 1999）》等法律法规编制。
2. “检查结果”栏中评分项目含义如下：“良好”：代表功能正常，状态良好,得2分；“一般”：代表功能正常，状态一般,得1分；“不好”：代表功能不正常，状态差,得0分；“没有”：代表无此项功能,得-1分(即减去1分)。

## 重大危险源危害因素系列安全检查表5
重大危险源安危害因素系列全检查表 (示范5)
项目：电气系统安全检查表 |  |  |  |  | 检查日期：
公司： |  |  |  |  | 检查者：
序号 | 分类号 | 检查项目 | 检查内容 | 检查结果 |  |  |  |  | 检查方法 | 备注
|  |  |  | 良好2 | 一般1 | 不好0 | 没有-1 | 合计得分
1 | 1 | 操作者资质 | 1.1.高压电工与低压电工必须经过政府劳动部门高压电工 与低压电工操作培训
2 |  |  | 1.2.高压电工必须持有政府劳动部门颁发的高压电工操作资格证或;低压电工必须持有政府劳动部门颁发的低压电工操作资格证，证书级别与其从事的工作相符合,且在有效期内
3 | 2 | 变电站环境 | 2.1.变配电间门应向外开,高压室(间)门应向低压间开,相邻配电室门应双向开
4 |  |  | 2.2.门、窗、孔装设网孔小于10mm ×10mm的金属窗网
5 |  |  | 2.3.变电站与建筑物有符合规定的消防通道
6 |  |  | 2.4.地势不应低洼，有防积水措施
7 |  |  | 2.5.与易爆炸场所、易腐蚀场所有足够的间距。一般为30m
8 |  |  | 2.6.变配电站的显著位置应挂设“高压危险，闲人免进”的标志牌
9 |  |  | 2.7.设有可储存100%变压器油量的储油池或排油措施
10 | 3 | 变压器 | 3.1.瓷瓶、套管清洁、无裂纹或放电痕迹
11 |  |  | 3.3.变压器内部无异常声响和放电声
12 |  |  | 3.4.变压器油位指示清晰，油色透明无杂质,硅胶颜色不变,无漏油痕迹。变压器油有定期绝缘测试报告
13 |  |  | 3.5.油温指示清晰，温度低于85℃，冷却设备完好
14 |  |  | 3.6.变压器进线应为绝缘体包裹线，接地线应与别处接地线分开，绝缘和接地完好可靠，有定期检测记录
15 |  |  | 3.7.高压与低压接线应整齐
16 |  |  | 3.8.已接上变压器的电中性接地线，其电阻值要最接近 0 Ω，中性接地线应与别处接地线分开
17 |  |  | 3.9.放置变压器的地点不潮湿，通风良好,无尘土飞扬，且附近不堆放杂物
18 |  |  | 3.10.周围有围栏，并贴有“危险”警示牌。围栏必须接地线，并与变压器地线分开
20 |  |  | 3.12.如放置变压器的位置靠近楼房或在楼内，必须采取防止杂物掉到变压器上的措施
21 |  |  | 3.13.变压器室门口悬挂“重大危险源管制区”警示牌，宣布“重大危险源名称：变压器室”，并公示其指定安全负责人
22 | 4 | 高、低压配电间和电容器间 | 4.1.所有瓷瓶、套管、绝缘子应清洁无裂纹
23 |  |  | 4.2.所有母线应整齐清洁,接点接触良好,母线温度变化应低于70℃，相序标志明显,连接可靠。母线等导体应有绝缘体包裹
24 |  |  | 4.3.各类电缆敷设应符合安全规程,电缆头外表清洁,无漏油现象,且接地可靠。高电压线应该是绝缘体包裹线
25 |  |  | 4.4.油断路器为国家许可厂家生产的合格产品,定期维修检查。油位正常，油色透明，无杂质，无漏油和渗油现象
26 |  |  | 4.5.操纵机构为国家许可厂家生产的合格产品,定期维修检验；操纵灵活，连锁可靠，脱扣保护合理可靠
27 |  |  | 4.6.空气开关灭弧罩完整，触头平整
28 |  |  | 4.7.电力电容器外表无膨胀，无漏油现象
29 |  |  | 4.8.接地可靠。配电间设置网状接地体，各电器设备外壳与接地体连接可靠
30 |  |  | 4.9.有规定的警示标志和工作操作标志
31 |  |  | 4.10.绝缘工具、用具摆放整齐，定期测试，并有合格证
32 |  |  | 4.11.各类通道应符合要求
33 |  |  | 4.12.应执行高压作业申请许可制度
34 |  |  | 4.13.变压器高压进线应有保护设备，如用保险丝不要超过进线电流的250% ;如用断路断器，不要超过 进线电流的300%
35 |  |  | 4.14.预防变压器超载的设备操作区，应无障碍
36 |  |  | 4.15.高压系统附近无树木
37 |  |  | 4.16. 三相电避雷器要齐全,并分开走线
38 |  |  | 4.17.配电柜门应关紧，能够防止灰尘、水进入
39 |  |  | 4.18.配电柜应有自动功率因数调节器,效果良好
40 |  |  | 4.19.应有电力计量仪表，以监控电压与电流是否平衡
41 |  |  | 4.20.断路器应有电路图，并应注明其所控制设备的名称
42 |  |  | 4.21.配电柜前无阻挡物，柜内布线整齐
43 |  |  | 4.22. 母线导体载流能力应小于变压器导线所能承受的最大电流
44 | 5 | 动力配电箱 | 5.1.配电箱内应整洁、完好、路线规整。电气线路无明显过载现象
45 |  |  | 5.2.配电箱内如有交、直流或不同电压等级的电源时，应以明显的标志区别，并用文字注明，同时标出各回路的名称
46 |  |  | 5.3.各回路熔断器编号识别标记齐全
47 |  |  | 5.4.各回路熔断器容量匹配合理
48 |  |  | 5.5.合闸机构机构齐全
49 |  |  | 5.6.刀闸开关接触良好
50 |  |  | 5.7.各种仪表接触良好
51 |  |  | 5.8.各种插座、接地线正确
52 |  |  | 5.9.箱内外有明显的接地线,接触良好
53 |  |  | 5.10.箱外部屏护完好
54 |  |  | 5.11.箱门状态良好
55 |  |  | 5.12.箱内、外无杂物、无积水
56 |  |  | 5.13.箱外门前无工具箱、无堆积
57 |  |  | 5.14.编号、识别标记齐全,清楚
58 | 6 | 主控中心MCC | 6.1.控制柜金属柜体应接地
59 |  |  | 6.2.各控制柜应标明柜内各组件名称及其位置
60 |  |  | 6.3.负载与接触器间应有过载保护装置
61 |  |  | 6.4.过载保护装置的电流整定值应低于所控制电机的满负荷电流
62 |  |  | 6.5.变频器、电脑 等电子设备应放在空调房内
63 |  |  | 6.6.如有电机超负荷，应发出闪光或铃声警报
64 |  |  | 6.7.断路器应为单相型，互相分开
65 |  |  | 6.8.接触器触点不应串联太多负载,以免其触点过载
66 |  |  | 6.9.主控中心（MCC）内的设备，应贴有写明该设备名称的标签
67 |  |  | 6.10.从楼房内放线到负载,应在管内穿线或在电缆桥架内放线,不应拉临时线
68 |  |  | 6.11.往楼房外放线，应在 PVC 管内穿线，以防生锈
69 |  |  | 6.12.埋在土里的电线或埋在土里的 PVC 管内电线必须是 具有防腐层的导线
70 |  |  | 6.13.主控中心MCC进线应用鱼尾形接头连接
71 |  |  | 6.14.接触热汽的电线，必须用耐热电线
72 |  |  | 6.15.从接线盒盒(Box)放线到设备里,必须用有伸缩性能的电缆
73 |  |  | 6.16.置于地面或潮湿部位的机器，必须接地线
74 |  |  | 6.17.在楼房外的电灯应该是防水型
75 |  |  | 6.18.在楼房内有粉尘部位的电灯,必须是防尘型
76 |  |  | 6.19.潮湿部位(冷库内)的照明灯应该是低电压型，插头应该是防水型，且必须各处分别接地线
77 |  |  | 6.21.控制柜应有说明所控制设备的电路图
78 |  |  | 6.21.在高楼上必须有应急灯，并能良好使用
79 |  |  | 6.22.各工作场所内的照明必须符合标准
80 |  |  | 6.23.插座电线必须与照明电线分开
81 |  |  | 6.24.有粉尘楼房内的插座必须是防尘型(Dust Proof ),且应有接地系统
82 | 7 | 防护措施 | 7.1.电缆沟、隧道和进户套管有防小动物措施
83 |  |  | 7.2.电缆沟、隧道和进户套管有防水措施
84 | 8 | 电网接地系统 | 8.1.有公司供电系统接地平面布置图和电网接地系统资料
85 |  |  | 8.2.变压器中性点工作接地:大接地短路电流系统接地电阻低于0.5Ω,小接地短路电流系统接地电阻低于10Ω,低压电力网接地电阻低于4Ω,网络重复接地低于10Ω
86 |  |  | 8.3.每个电网系统中必须有一处工作接地
87 |  |  | 8.4.每个电网支路末端必须设一终端重复接地
88 |  |  | 8.5.较长的支路,每1000m必须重复接地一次
89 |  |  | 8.6.低压五线制供电系统中的保护接地线两端都要接地
90 |  |  | 8.7.重要用电入口处和电网转弯处必须设重复接地
91 |  |  | 8.8.接地线应连接可靠,防腐蚀,并有足够的机械强度或有附加保护
92 |  |  | 8.9.每5年挖出,直接全面检测一次,并有记录
93 |  |  | 8.10.每年对接地电阻检测一次,并有记录
94 |  |  | 8.11.接地装置编号,标识明确
95 | 9 | 动力设备维修/清理 | 9.1.对设备进行维修/保养/清理时,必须从设备现场到MCC房，由近及远，关断设备开关，断开动力开关关断其动力开关,并在其动力开关处上锁。与此同时,应悬挂诸如“严禁启动”、“严禁合闸”等警告牌
96 |  |  | 9.2.用锁锁上动力开关，并挂上“严禁启动”或“严禁合闸”警告牌。警告牌还应标明作业者姓名、作业时间段、具体设备、工作区域等细节
97 |  |  | 9.3.试验被锁上的动力开关，确保其不能合闸
98 |  |  | 9.4.应向作业人员提供足够数量的锁具，且锁具牢靠、状况良好
99 |  |  | 9.5.上锁者就是作业者。每一把锁只允许有一把钥匙由上锁者持有，额外的钥匙由厂长保存，别人不得持有
100 |  |  | 9.6.作业人员人数为二个或二个以上时，每人必须锁上各自的锁。最后开锁的人才可以取下警告牌，并通知作业人员与控制室人员，在确认所有作业人员均处于安全位置后方可启动设备
101 |  |  | 9.7.当维修/保养/清理作业延续到交班时，下一班的人员必须用自己的锁与警告牌去上锁、挂牌。只有在接班人员问明情况后，上一班人员才能开锁、摘牌
102 |  |  | 9.8.维修/保养/清理作业期间，若作业人员有事需要离开工作时，应获得现场负责人同意后，才可开锁/摘牌。现场负责人再通知其他人员接替工作，上锁/挂牌程序同上
总计得分
说明： |  | 1.本检查表根据《电力建设安全工作规程》、《电业安全工作规程》、《电气安全管理规程》、《机械制造企业安全质量标准化考核评级标准》编制。
2.“检查结果”栏中评分项目含义如下：“良好”：代表功能正常，状态良好,得2分；“一般”：代表功能正常，状态一般,得1分；“不好”：代表功能不正常，状态差,得0分；“没有”：代表无此项功能,得-1分(即减去1分)。

## 重大危险源危害因素系列安全检查表6
重大危险源危害因素系列安全检查表 (示范6)
项目：锅炉安全检查表 |  |  |  | 检查日期：
公司： |  |  |  | 检查者：
序号 | 分类号 | 检查项目 | 检查内容 | 检查结果 |  |  |  |  | 检查方法 | 备注
|  |  |  | 良好2 | 一般1 | 不好0 | 没有-1 | 合计得分
1 | 1 | 资质证件 | 1.1.有锅炉产品合格证
2 |  |  | 1.2.有锅炉使用登记证,并固定在锅炉房醒目位置,其上有检验有效期的标记
3 | 2 | 操作者资质 | 2.1.必须经过政府劳动部门锅炉操作培训
4 |  |  | 2.2.必须持有政府劳动部门颁发的锅炉操作资格证，证书级别与锅炉容量相符合,且在有效期内
5 |  |  | 2.3.在锅炉运行期间,操作者必须始终在岗
6 |  |  | 2.4.必须仅在与锅炉相关的范围工作
7 |  |  | 2.5.锅炉房现场应公示当班操作者姓名
8 | 3 | 安全阀 | 3.1.每台锅炉至少装两个安全阀(不包括省煤器安全阀),均可正常使用。安全阀为弹簧型或引力锤型
9 |  |  | 3.2.安全阀铅直安装,并装在锅筒的最高位置
10 |  |  | 3.3.安全阀的规格符合锅炉的规格
11 |  |  | 3.4.安全阀装设蒸汽排汽管，并直通楼房外安全地点，保证排汽畅通。排汽管应予以固定，排汽管上不允许装设阀门
12 |  |  | 3.5.无水或蒸气渗漏
13 |  |  | 3.6.省煤器安全阀上应装排水管,并通至安全地点。排水管上不允许装设阀门
14 |  |  | 3.7.在用锅炉的安全阀每年至少由政府授权机构校验一次。校验后加铅封
15 |  |  | 3.8.有便于手动操作的摇摆杆
16 |  |  | 3.9.每月对安全阀做手动排汽试验,并做记录
17 |  |  | 3.10.省煤器安全阀上应装排水管,并通至安全地点。排水管上不允许装设阀门
19 | 4 | 水位表 | 4.1.每台锅炉至少装两个水位表,均可正常使用
20 |  |  | 4.2.水位表装在便于观察的地方,并有照明,安装牢固,有防碰撞功能
21 |  |  | 4.3.水位表距离操作地面高出6米时,加装远程水位显示装置。同时，直读式水位表必须保证正常使用
22 |  |  | 4.4.水位表有指示最高、最低安全水位和正常水位的明显标志（红杠）。水位表的下部可见边缘比最低安全水位至少低25mm ,上部可见边缘比最高安全水位至少高25mm,正常水位在水位表中间
23 |  |  | 4.5.玻璃管的玻璃必须透明，能够很清楚地看到玻璃管内的水,并有水平刻度线，。水位表能清晰显示正常水位。每班至少冲洗一次，防止出现假水位
24 |  |  | 4.6.有放水阀门,并有接到安全地点的放水管
25 |  |  | 4.7.水位表与锅筒之间的汽水连接管上装有阀门,锅炉运行时阀门必须处于全开位置
26 |  |  | 4.8.水位表与锅筒之间的汽水连接管内径不小于18mm,水位表玻璃管的内径和阀门的流通直径不小于8mm
27 |  |  | 4.9.当从水位表放水出来后关掉，水位必须很快地恢复至正常水平面;如果慢，就有管道阻塞的情况
28 |  |  | 4.10.应有 2 个浮子，除非有其他类型的水位测量设备
29 |  |  | 4.11.当浮子下的水被放出,且低于设定的低水位时，水干警报必须立即响起来
30 |  |  | 4.12.当浮子下的水被放出,且低于设定的低水位时，水泵必须立即运行
31 |  |  | 4.13.水位表和浮子无水或蒸气泄露
32 | 5 | 压力表 | 5.1.蒸汽锅炉压力表必须与锅筒蒸汽空间直接相连
33 |  |  | 5.2.额定蒸汽压力小于2.5MPa的锅炉,压力表精确度不低于2.5级
34 |  |  | 5.3.压力表表盘直径不应小于100mm
35 |  |  | 5.4.压力表定期进行校验,校验后应加铅封,并注明校验日期,不允许超期使用。刻度盘上指示出最高工作压力
36 |  |  | 5.5.压力表设在便于观察和吹洗的位置，并防止受到高温、冰冻和震动的不良影响
37 |  |  | 5.6.压力表与筒体之间的连接管上装有三通阀门，以便吹洗管路,卸换、校验压力表；蒸汽空间设置的压力表还应有存水弯管，三通阀门装在压力表与存水弯管之间
38 |  |  | 5.7.表盘玻璃清洁，能够清晰地看到压力数字刻度
39 |  |  | 5.8.压力表量程应为其额定压力的1.5倍
40 |  |  | 5.9.压力开关有 2 个，状态良好
41 |  |  | 5.10.无水或蒸气渗漏
42 | 6 | 连锁保护装置 | 6.1.蒸汽锅炉超压连锁保护:锅炉内压力超过设定压力时,炉排自动停止运转，降低气压，且炉前指示灯亮，并响铃报警
43 |  |  | 6.2.蒸汽锅炉低水位保护:水位表的实际水位低于最低安全水位线时，锅炉炉排和鼓、引风机立即停止转动。且炉前指示灯亮，并响铃报警
44 |  |  | 6.3.热水锅炉连锁保护:当泵房突然停电时，由电压继电器传给锅炉房，强制锅炉炉排和鼓、引风机立即停止转动，即锅炉停止运行。
45 | 7 | 主体结构与附件 | 7.1.锅炉炉墙无漏烟、漏风现象,负压燃烧
46 |  |  | 7.2.炉内水垢在1.5mm以下
47 |  |  | 7.3.炉体无松动、腐蚀、变形
48 |  |  | 7.4.烟、风、汽、水管道、阀门无泄露
49 |  |  | 7.5.受热面无变形、过热现象
50 |  |  | 7.6.超过 3 米高的锅炉，必须有扶梯和防跌落护栏
51 |  |  | 7.7.各种温度、压力仪表完好、可靠
52 |  |  | 7.8.炉排运转正常，无刮卡现象
53 |  |  | 7.9.燃烧正常，无结焦、风眼现象
54 |  |  | 7.10.锅炉系统各阀门开关灵活
55 |  |  | 7.11.进、出人孔必须紧密关闭，无水渗漏
56 |  |  | 7.12.锅炉体和蒸气管被绝热层紧密包裹
57 |  |  | 7.13.锅烟囱安装避雷装置
58 | 8 | 设备运行参数 | 8.1.设备的运行参数,包括压力、温度、及其蒸发量，在其允许范围内，不存在超压、超温和高水位等运行
59 |  |  | 8.2.仪器、仪表的运行参数正常，与直读的水位表、压力表一致
60 |  |  | 8.3.运行记录中的各项参数记录与实际一致，在允许的范围内
61 | 9 | 热水锅炉停电排气 | 9.1.设有突然停电排气装置
62 |  |  | 9.2.排气要排到安全地点
63 | 10 | 给水设备 | 10.1.给水泵应有两台，必须是高压泵，完好、可靠，而且对热水也可以使用
64 |  |  | 10.2.水泵必须固定安装，在水泵前后都要有齐全的开 - 关阀门
65 |  |  | 10.3.锅炉两台给水泵必须每周轮换运行,并有记录
66 |  |  | 10.4.蒸汽锅炉自动上水装置必须灵敏、可靠，备用泵必须处于随时、自动可以投入运行的状态
67 |  |  | 10.5.蒸汽锅炉自动供水备用电源必须保证随时有电，能接通使用
68 |  |  | 10.7.给水设备无渗漏
69 |  |  | 10.8.运行时无异常噪音
70 | 11 | 水处理设备与化验仪器 | 11.1.经锅炉水处理系统处理的水符合国家标准
71 |  |  | 11.2.备用水箱的容量必须足够，并具有水位表
72 |  |  | 11.3.止回阀的安装要符合标准
73 |  |  | 11.4.钠离子交换器、盐泵、给水处理系统必须正常投入使用
74 |  |  | 11.5.水质分析化验项目齐全。每小时进行一次硬度、碱度和PH值化验，保证水质合格
75 | 12 | 鼓、引风机运转 | 12.1.联轴器有防护罩
76 |  |  | 12.2.电机、轴承座地脚螺栓无松动，运转平稳
77 |  |  | 12.3.电机进线必须在管内穿线，并通过护线套接入马达连接盒
78 |  |  | 12.4.安装牢固，螺丝钉和所有配件必须齐全。
79 |  |  | 12.5.电机的散热良好
80 |  |  | 12.6.传动系统，如：皮带轮和传送带，必须处于良好状态
81 | 13 | 警报系统 | 13.1.必须同时具备声音警报和闪光警报功能
82 |  |  | 13.2.声音警报的声音必须与不同与工厂的其他声音
83 |  |  | 13.3.带有警报试验系统
84 | 14 | 电控柜 | 14.1.柜内的电线穿线整齐，不要太紧
85 |  |  | 14.2.柜内必须清洁整齐，柜门要关紧
86 |  |  | 14.3.各种信号灯必须能正常使用
87 | 15 | 燃料 | 15. 1. 按照标准存放燃料
88 |  |  | 15 2. 如果用煤气作为燃料，煤气桶必须用铁链或弯铁套住并将煤气软管接入燃烧器（Burner）
89 | 16 | 照明 | 16.1.锅炉房各处均有节能灯照明
90 | 17 | 设施与环境 | 17.1.锅炉房应为固定楼房，与生产厂房分开，状况良好
91 |  |  | 17.2.锅炉周围有足够空间，以便对锅炉进行全面巡查
92 |  |  | 17.3.锅炉房内整洁，不堆放燃料和易燃物品
93 |  |  | 17.4.通风良好，不热
94 |  |  | 17.5.电气系统穿管布线,且整齐合理
95 |  |  | 17.6.锅炉房内有应急灯
96 |  |  | 17.7.至少应有两只灭火器，且其状况良好
97 | 18 | 运行控制 | 18.1.检查两边浮子,并记录
98 |  |  | 18.2.每小时检查锅炉内水位,并记录
99 |  |  | 18.3.每小时检查锅炉内的压力,并记录
100 |  |  | 18.4.每天检查水沉淀物（T.D.S.）值,并记录
101 |  |  | 18.5.《锅炉安全操作指导书》贴在锅炉附近墙上，操作者能够清楚看见
102 |  |  | 18.6.每天、每周、每月检查表齐全
103 |  |  | 18.7.锅炉房门口悬挂“重大危险源管制区”警示牌，宣布“重大危险源名称：锅炉系统”，并公示其指定安全负责人
104 | 19 | 预防维修 (PM) | 19.1.有整个系统的预防维修（PM）工作计划，其中包括电控系统
105 |  |  | 19.2.操作运行记录齐全
106 |  |  | 19.3.按照国家和政府劳动部门的法律法规，每年进行例行的测试和检查，并保存相关文件记录
总计得分
说明： |  | 1.本检查表根据《特种设备安全检查条例》、《蒸汽锅炉安全技术监察规程》、《热水锅炉安全技术监察规程》,并参考集团泰国总部《重大危险源检查标准》编制。
2. 本检查表大部分检查项目为蒸汽锅炉与热水锅炉法定检查项目。如为蒸汽锅炉，热水锅炉专用检查项目即为非法定检查项目，应在其“备注”栏中填入“*”，表示该条款为不适用条款；反之亦然。
3.“检查结果”栏中评分项目含义如下：“良好”：代表功能正常，状态良好,得2分；“一般”：代表功能正常，状态一般,得1分；“不好”：代表功能不正常，状态差,得0分；“没有”：代表无此项功能,得-1分(即减去1分)。

## 重大危险源危害因素系列安全检查表7
重大危险源危害因素系列安全检查表 (示范7)
项目：电梯（升降机）安全检查表 |  |  |  | 检查日期：
公司： |  |  |  | 检查者：
序号 | 分类号 | 检查项目 | 检查内容 | 检查结果 |  |  |  |  | 检查方法 | 备注
|  |  |  | 良好2 | 一般1 | 不好0 | 没有-1 | 合计得分
1 | 1 | 设备检查 | 1.1电梯启、制动应平稳迅速，加减速度最大值不大于1.5m/s2。
2 |  |  | 1.2各机械和电气设备工作时无异常撞击声或响声，噪声不超过85dB（A）。
3 |  |  | 1.3轿厢的平层准确度。交流双速电梯：额定速度在0.25、0.5m/s，不大于±15mm；额定速度在0.75m/s，不大于±30mm，交直流快速电梯，不大于±15mm。直流高速电梯不大于±5mm。
4 |  |  | 1.4蜗杆、钢丝绳绳头、限速器中夹绳钳等重要的锻件，不允许有夹层、折叠、裂纹、锻伤、夹渣及其他能降低强度的缺陷。
5 |  |  | 1.5减速器、轴承支架、制动器座、制动轮、蜗轮齿圈、泄引轮、复绕轮等重要的铸件，其主要工作表面不允许有裂纹、气孔、缩孔缩松、渣眼及其他降低强度的缺陷。
6 |  |  | 1.6复绕轮和反绳轮应有防止钢丝绳出槽的挡绳装置和护罩。
7 |  |  | 1.7限速器绳索折断或伸长到一定程度时，应能自动切断控制电路。
8 |  |  | 1.8夹绳钳应有足够的磨擦力夹持绳索，迫使安全钳起作用，并不得使钳内的绳索损坏或永久变形。
9 |  |  | 1.9除门外操纵的货梯外，轿顶应有向外开启的安全窗，窗不小于300×400mm，其上有电气限位开关，开启时切断控制电路，此窗不应位于司机操作位置上方，轿顶靠对重侧面应设防护栏杆，其高度不超过轿厢架上梁的高度。
10 |  |  | 1.10轿厢壁应设有安全门，门向内开启，并装有限位开关，门宽和高为400×500mm。
11 |  |  | 1.11电梯中途停电或电气系统发生故障停运时能手动开门。
12 |  |  | 1.12安全钳楔块面与导轨工作表面间隙为2～3mm。
13 |  |  | 1.13轿厢上应装外自动复位的安全钳联动开关，当安全钳起作用时，即切断控制电路。
14 |  |  | 1.15每个T型导轨直线端偏差应不大于长度的1/6000，且全长偏差应不大于0.7mm。在导轨工作表面的接头处，不许有台阶。从一个厚度过渡到另一个厚度的斜度应不小于1/100，在导轨接头处的全长上不应有连续缝隙，个别处缝隙不大于0.5mm。
15 |  |  | 1.16弹簧缓冲器能承受相应的冲击力。油压缓冲器能在有效工作行程及持续时间内起作用。
16 |  |  | 1.17厅门有机械电气联锁装置，自动门应设有断绳或断链时迫使电梯停止运行的装置。
17 |  |  | 1.18直分式滑门两扇门的重量应互相平衡，不许用平衡块调整，平衡块紧固于门上，防止自动开启。
18 |  |  | 1.19提前开门的厅门地槛下面，应设防护板，护板厚不大于15mm，，高度不小于350mm。
19 |  |  | 1.20采用外馈绳，底坑器必须有张紧绳的装置，并装有限位开关，在越程时切断控制电路。同时在补偿装置导轨的顶部应设有防越轨的措施。
20 |  |  | 1.21电梯额定速度不超过0.75m/s时，可用固定滑动导轨。超过1.75m/s时，必须用滚动导轨。
21 |  |  | 1.22当选层器的传动钢带、钢丝绳或链条折断时，应设有切断控制电路的安全开关。
22 |  |  | 1.23动力和控制线路应分别敷设，电线出入金属管口或金属板壁处应加绝缘和光滑的护口保护。
23 |  |  | 1.24电气设备保护接地或接零良好。
24 |  |  | 1.25轿顶和轿内应设红色标志的非自动复位的急停开关。
25 |  |  | 1.26极限开关应是手动复位的。
26 |  |  | 1.27轿顶、底坑应分别设有36V和220V的插座。
27 |  |  | 1.28竖道坑内应有避震器，避震器应尽可能装在500mm以上的水泥墩上。
28 |  |  | 1.29通向机器间的扶梯应装防护设备，如安全钩子、防滑设备、防护栏杆、防护圈。
29 |  |  | 1.30竖道四周不是墙壁，应装坚固的空隙较小的防护设备。防护设备下部离地面0.8m高处必须全部封闭，危险品库或车间的竖道四周必须是防火墙。
30 |  |  | 1.31升降机应有明显的指示灯牌（最高允许载荷量或乘载厢人数），不准乘人的升降机应有另外禁止乘人的警告牌，升降机在检修时应备有悬挂的检查停用牌。
31 | 2 | 必备安全装置与措施 | 2.1超速保护装置。
32 |  |  | 2.2撞底缓冲装置。
33 |  |  | 2.4超越上、下极限装置。
34 |  |  | 2.5三相交流电源断相保护装置。
35 |  |  | 2.6万门锁与轿门电气联锁装置。
36 |  |  | 2.7电梯因中途停电或电气了系统的故障不能运行时，应有轿厢慢速移动的措施。
37 | 3 | 泄引机 | 3.1蜗杆与电动机连接后的同轴度偏差：刚性联结为0.02mm，弹性联结为0.1mm，径向跳动不超过其直径的1/3000。
38 |  |  | 3.2泄引机闭式制动器，当松闸时，两侧闸瓦应同时离开制动器轮表面，其间隙不大于0.7mm
39 |  |  | 3.3制动器动作应灵敏可靠，线圈的温升应不超过60℃。
40 | 4 | 检修开关 | 4.1轿厢内和厢顶均有检修开关
41 |  |  | 4.2上、下只能点动。
42 |  |  | 4.3一个开关在操作电梯运行时，另一开关不起作用。
43 |  |  | 4.4轿厢检修速度不应超过0.5m/s。
44 |  |  | 4.5开门运行的按钮，只有慢速检修运行时，才起作用。
45 | 5 | 操作行为 | 5.1升降机曳引机器、吊重绳索、电气设备等受损或故障须及时修理或调换。
46 |  |  | 5.2各种安全设备如发现磨损、失效、影响安全、必须及时修理。
47 |  |  | 5.3机器间严禁有人居住和堆积物品；机器平时，应关闭上锁。
48 |  |  | 5.4非机修人员或驾驶人员不得任意进入机器间或竖道内。
49 |  |  | 5.5不得擅自离岗，如需要离岗时，应将竖道门关闭上锁。
50 |  |  | 5.6乘载厢未停妥时，不得开门出入。
51 |  |  | 5.7竖道门上的联锁装置，严禁用物堵塞。
52 |  |  | 5.8严格执行安全操作规程、交接班及维修保养制度。
53 |  |  | 5.9对司机进行安全技术教育和训练，凭证操作
54 |  |  | 5.10电梯在运行时，不准任何人打开护门。
55 |  |  | 5.11电梯停用、维修或进行清扫时，必须断电，并确认能量隔离。
总计得分
说明： |  | 1.本检查表根据《电梯监督检验规程 》等法律法规编制。
2. “检查结果”栏中评分项目含义如下：“良好”：代表功能正常，状态良好,得2分；“一般”：代表功能正常，状态一般,得1分；“不好”：代表功能不正常，状态差,得0分；“没有”：代表无此项功能,得-1分(即减去1分)。

## 重大危险源危害因素系列安全检查表8
重大危险源危害因素系列安全检查表 (示范8)
项目：电力变压器安全检查表 |  |  |  | 检查日期：
公司： |  |  |  | 检查者：
序号 | 分类号 | 检查项目 | 检查内容 | 检查结果 |  |  |  | 检查方法 | 备注
|  |  |  | 良好2 | 一般1 | 没有-1 | 合计得分
1 | 1 | 外部检查周期 | 1.1发电厂和经常有人值班的变电所内的变压器，每天至少检查一次，每星期应有一次夜间检查。
2 |  |  | 1.2无值班人员的变电所和室内变压器容量在3200kVA及以上者，每10天至少检查一次，并应在每次投放使用前和使用后进行检查。容量大于320kVA但小于3200kVA者，每月至少检查一次，并应在每次投入使用前和停用后进行检查。
3 |  |  | 1.3无值班人员的变电所或安装于小变压器室内的320kVA及以下的变压器和柱上变压器，每两个月至少检查一次。
4 |  |  | 1.4在气候激变（冷、热）时，应对变压器油面进行额外检查。瓦斯继电器发出警报信号时，亦应进行外部检查。
5 | 2 | 技术档案 | 2.1 按照规定格式编制的变压器履历卡片；
6 |  |  | 2.2制造厂试验记录的副本；
7 |  |  | 2.3交接试验的记录；
8 |  |  | 2.4历次干燥的记录；
9 |  |  | 2.5大修验收报告书，附技术资料一览表；
10 |  |  | 2.6油的试验记录；
11 |  |  | 2.7滤油和加油的资料；
12 |  |  | 2.8装在变压器上的测量仪表的试验记录；
13 |  |  | 2.9其它试验记录；
14 |  |  | 2.10检查和停用检查的情况；
15 |  |  | 2.11备品保管规程（所有变压器合用一书）；
16 |  |  | 2.12变压器的安装图和构造图。
17 | 3 | 外部检查（按周期检查） | 3.1变压器套管应清洁，无破损、裂纹放电痕迹及其他现象；
18 |  |  | 3.2变压器声音应正常；
19 |  |  | 3.3变压器油包应正常（淡黄色），油位高度符合油标管的刻度要求，并无漏油现象；
20 |  |  | 3.4变压器电缆和母线应无异常现象；
21 |  |  | 3.5变压器的油温不宜超过85℃，最高不得超过95℃；
22 |  |  | 3.6防爆管的隔膜应完整。
23 | 4 | 变压器的冷却和变压器室 | 4.1强迫油循环水冷式的变压器，油冷却器的油压应比水压通常高101.325～151.988kPa；
24 |  |  | 4.2变压器室的门、窗、门闩应完整，门应上锁，房屋不应漏雨，照明和空气温度应适宜；
25 |  |  | 4.3变压器室的门和墙上应清楚地写明变压器的名称和厂（所）内的编号。门外应挂警告牌，写明“高压危险”字样。
26 | 5 | 监视测量仪表和保护装置 | 5.1变压器用熔断器做保护装置时，其熔断器的性能必须满足极限熔断电流、灵敏度和选择性的要求；
27 |  |  | 5.2发电厂和变电所的主变压器及主要的厂用变压器，应安装测量上层油温的温度表；
28 |  |  | 5.3强迫油循环水冷式变压器。在冷却器的前后，应各装水银温度表；
29 |  |  | 5.4强迫油循环水冷式变压器。应装设指示给水中断、油循环停止和油温过高的信号装置。
30 | 6 | 电气部分 | 6.1检查电缆和母线应无异常象现；
31 |  |  | 6.2变压器外壳的接地应良好；
32 |  |  | 6.3击穿保险器应配备合理并完好；
33 |  |  | 6.4各种标示牌和相色的漆应清洁鲜明；
34 |  |  | 6.5装有瓦斯继电器油浸式变压器，其顶盖沿瓦斯继电器的方向应有（1～１.5）%的升高坡度；
35 |  |  | 6.6瓦斯继电器和温度表到控制电缆一段导线应采用耐油导线；无耐油导线时，应在离瓦斯继电器0.5m以内的导线用白布带扎紧，并涂上耐油的绝缘漆。
36 | 7 | 其它要求 | 7.1变压器的外壳上应标明厂（所）内编号，单相变压器应按相涂色（一般可按最高电压一侧的相别涂色）；
37 |  |  | 7.2发电厂和变电所内的主变压器的引出线上应按相涂色；
38 |  |  | 7.3油浸式电力变压器的变压器室和室外变电所，应设置适当的消防设备和事故蓄油设施。
39 |  |  | 7.4技术资料应齐全。
总计得分
说明: |  | 1.本检查表根据《电业安全工作规程》和《电力建设安全工作规程》等法律法规编制。
2.电力变压器安全检查表仅适用于检查变压器本身及其附件，以及装在变压器上的保护装置、测量装置及部分控制电缆。至于变压器的其它保护装置、二次回路、油开关等不在本检查表范围之内。
3. “检查结果”栏中评分项目含义如下：“良好”：代表功能正常，状态良好,得2分；“一般”：代表功能正常，状态一般,得1分；“不好”：代表功能不正常，状态差,得0分；“没有”：代表无此项功能,得-1分(即减去1分)。

## 重大危险源危害因素系列安全检查表9
重大危险源危害因素系列安全检查表 (示范9)
项目：防雷接地系统安全检查表 |  |  |  |  | 检查日期：
公司： |  |  |  |  | 检查者：
序号 | 分类号 | 检查项目 | 检查内容 | 检查结果 |  |  |  |  | 检查方法 | 备注
|  |  |  | 良好2 | 一般1 | 不好0 | 没有-1 | 合计得分
1 | 1 | 防雷接地装置 | 1.1.独立避雷针（线）宜设立独立的接地装置
2 |  |  | 1.2.独立避雷针不应设在行人经常经过的地方
1.3.避雷针及其接地装置与道路或出入口的距离不应小于3m
3 |  |  | 1.4.建筑物、构筑物的防雷应有防反击、侧击等技术措施
4 |  |  | 1.5.道路或建筑物出入口有防止跨步电压触电的措施
5 |  |  | 1.6.线路应有防雷电波侵入的技术措施
6 | 2 | 避雷针、带与引下线焊接 | 2.6.必须是焊接
7 |  |  | 2.7.必须是搭接。搭接长度：圆钢为直径的5--6倍，扁钢为宽度的2--3倍
8 | 3 | 接地电阻 | 3.1.接地装置的每一引下线的冲击接地电阻不宜大于10Ω
9 | 4 | 构架 | 4.1.构架上不得架设低压线、通讯线、广播电视线
10 |  |  | 42.如装设照明灯时,其照明电源线必须穿金属护套或铁管
12 | 5 | 检测 | 5.1.对防雷区域和防雷装置能定期进行预防性检查、评价和检测，且有关资料齐全有效
13 |  |  | 5.2.阀型避雷器每年雨季前检测一次，并有评价当年和上年的检测资料
14 |  |  | 5.3.瓷管无破损、裂纹、烧伤痕迹
15 |  |  | 5.4.管式避雷器每三年或工作三次后检测，有检测记录
总计得分
说明： |  | 1.本检查表根据《建筑物防雷设计规范》、《机械制造企业安全质量标准化考核评级标准》编制。
2.“检查结果”栏中评分项目含义如下：“良好”：代表功能正常，状态良好,得2分；“一般”：代表功能正常，状态一般,得1分；“不好”：代表功能不正常，状态差,得0分；“没有”：代表无此项功能,得-1分(即减去1分)。

## 重大危险源危害因素系列安全检查表10
重大危险源危害因素系列安全检查表 (示范10)
项目：氧气瓶安全检查表 |  |  |  | 检查日期：
公司： |  |  |  | 检查者：
序号 | 分类号 | 检查项目 | 检查内容 | 检查结果 |  |  |  |  | 检查方法 | 备注
|  |  |  | 良好2 | 一般1 | 不好0 | 没有-1 | 合计得分
1 | 1 | 资质 | 1.1 氧气瓶需经省、市、自治区主管部门批准或同意。劳动部门审查同意，并报劳动人事部备案的厂才能生产。
2 |  |  | 1.2 氧气瓶必须有质量合格证，钢印标记齐全，其漆色为天蓝，黑颜色“氧”字，P=200白色环一道，P=300白色环二道。
3 |  |  | 1.3 氧气瓶每三年检查一次，由当地劳动部门同意的充气单位或专业检查单位检验。如使用中发现有严重腐蚀或严重损伤时，应提前进行检验。
4 | 2 | 瓶体 | 2.1 氧气瓶外观有裂纹、变形、鼓疤等缺陷，其弯曲度超过2/1000，垂直度超过1/1000，安全附件不全，瓶体或瓶阀沾有油脂，未经妥善处理，不准使用。
5 |  |  | 2.2瓶体表面不得有裂纹或重皮等缺陷，不得有严重腐蚀或损伤。
6 |  |  | 2.3气瓶的容积残余变形率大于10%或重量损失超过5%应予报废或降级使用。
7 |  |  | 2.4禁止撞击，碰撞和沾染油脂。
8 |  |  | 2.5 瓶体上两防震圈（厚25～30mm）应齐备，完好。一只安装在离底部200mm，另一只离瓶颈250mm左右的位置上。
9 |  |  | 2.6
10 | 3 | 瓶阀 | 3.1瓶阀完好，与瓶体旋装牢固，不漏气。
11 |  |  | 3.2 瓶阀密封采用的填料，必须是不燃烧，抗氧化和无油脂的材料。
12 |  |  | 3.3瓶阀上应有安全片，当受压面积的直径为5mm时，采用0.15mm的磷铜片。受压面积直径为7mm时，采用0.2mm的磷铜片。
13 | 4 | 瓶帽 | 4.1瓶帽必须完整无损，与瓶体旋合紧密，瓶帽上必须有泄气孔。
14 | 5 | 减压器等 | 5.1减压器精度为1.5级，表面清晰醒目，表计指示灵敏、准确。严禁使用不合格的减压器。
15 |  |  | 5.2接头螺纹完好，旋装牢固，无泄漏现象。
16 | 6 | 安放与储存 | 6.1氧气瓶应远离高温，明火、熔融金属飞溅物和易燃易爆物质等。与明火相距不小于10m，否则应采取可靠的遮护和屏蔽措施。
17 |  |  | 6.2夏季要防止烈日曝晒。
18 |  |  | 6.3要防止气瓶带电。
19 |  |  | 6.4 氧气瓶应直立使用，并用栅栏或支架固定牢靠。不能直放时，应卧放枕高瓶头，严禁倾倒，滚动。
20 |  |  | 6.5氧气瓶库通风良好，严禁烟火，有防火器材，库内有安全通道及装卸平台。
21 |  |  | 6.6氧气瓶不得与其它易燃易爆品同室存放。
22 |  |  | 6.7氧气瓶卧放应固定，瓶头朝同一方向，堆放高度不超过5层。
23 |  |  | 6.8 用肥皂水检查氧气瓶是否漏气，检查瓶内有无易燃气体，可用皮球吸出瓶内气体检验。
24 | 7 | 充装 | 7.1氧气瓶严禁过量充装。
25 | 8 | 运输 | 8.1 旋紧瓶帽，固定好防震圈，禁止用行车或吊车吊运。
26 |  |  | 8.2轻装轻卸，严禁从高处摔下或向下滚滑，或地面滚运。
27 |  |  | 8.3 严禁与易燃易爆品、油脂和带油污的物品同车运输，手上严禁烟火。
28 |  |  | 8.4 汽车装运气瓶应横向放置，瓶头朝同一方向，装车高度不得超过车厢高度，并妥善固定。
29 | 9 | 使用 | 9.1操作者的手、工作服及所用工具不得沾油污。
30 |  |  | 9.2 开启瓶阀时人要站侧面，缓慢地启开。
31 |  |  | 9.3 瓶内气体不能用尽，应留有剩余压力（50kPa以上），并关紧瓶阀。
32 |  |  | 9.4冬季瓶阀，减压器冻结时，严禁用明火或炽热金属烘烤，不准敲打或撞击，可用热水蒸汽或红外线辐射解冻。
33 |  |  | 9.5氧气瓶起火应立即关闭氧气阀门、邻近建筑或或燃物着火，应迅速将氧气瓶移至安全地点。
总计得分
说明： |  | 1.本检查表根据《气瓶安全监察规程 》等法律法规编制。
2. “检查结果”栏中评分项目含义如下：“良好”：代表功能正常，状态良好,得2分；“一般”：代表功能正常，状态一般,得1分；“不好”：代表功能不正常，状态差,得0分；“没有”：代表无此项功能,得-1分(即减去1分)。

## 重大危险源危害因素系列安全检查表11
重大危险源危害因素系列安全检查表 (示范11)
项目：溶解乙炔气瓶安全检查表 |  |  |  | 检查日期：
公司： |  |  |  | 检查者：
序号 | 分类号 | 检查项目 | 检查内容 | 检查结果 |  |  |  |  | 检查方法 | 备注
|  |  |  | 良好2 | 一般1 | 不好 0 | 没有-1 | 合计得分
1 | 1 | 充装压力 | 在15℃时,限定充装压力为1.55MPa
2 | 2 | 安全标志 | 漆色明显清晰。气瓶本体白色，有大红色“乙炔不可近火”字样
3 | 3 | 钢瓶标记 | 清晰可靠
4 | 4 | 瓶体 | 4.1每三年检验一次，在检验周期内使用，有检验证明
5 |  |  | 4.2瓶体是否有严重腐蚀、损伤
6 |  |  | 4.3瓶体表面不得有鼓包、膨胀或弯曲
7 | 5 | 安全装置 | 5.1气瓶肩部设置易熔塞，熔点为100℃±5℃
8 |  |  | 5.2气瓶配有固定式瓶帽，有颈圈和底座，且安装牢固。有防震胶圈，且完好
9 | 6 | 储存 | 6.1使用乙炔瓶的现场，乙炔气的存储量不得超过30立方米
10 |  |  | 6.2应避免阳光直射，不靠近热源和电气设备，与明火距离大于或等于15米
11 |  |  | 6.3储存仓库或储存间应有良好的通风、降温等设施，不得有地沟、暗道和底部通风孔
12 |  |  | 6.4库房内电气设施防爆，线路穿管敷设，并且无其他管线穿过
13 |  |  | 6.5储存仓库或储存间应有专人管理，并设置“乙炔危险”“严禁烟火”的标志
14 |  |  | 6.6严禁与氯气瓶、氧气瓶及其他易燃物品同库储存
15 |  |  | 6.7固定牢固，防止倾倒，严禁卧放使用
16 | 7 | 使用 | 7.1使用前，要对钢印标记、颜色标记及安全状况进行检查
17 |  |  | 7.2严禁将瓶内气体用尽，按规定留有一定剩余压力
18 |  |  | 7.3气瓶的放置地点，不得靠近热源和电气设备，与明火的距离10m以上
19 |  |  | 7.4乙炔瓶严禁敲击、碰撞，严禁在瓶体上引弧，严禁将乙炔瓶放置在电绝缘体上使用
20 |  |  | 7.5应采取措施防止乙炔瓶受曝晒或受烘烤，严禁用40℃以上的热水或其他热源对乙炔瓶进行加热
21 |  |  | 7.6乙炔瓶使用过程中，发现泄露要及时处理，严禁在泄露的情况下使用
22 |  |  | 7.7装设专用的减压阀和回火防止器
23 |  |  | 7.8消防器材必须准备充足。
24 |  |  | 7.9动火必须书面申请,并得到有关部门批准。
总计得分
说明： |  | 1.本检查表根据《溶解乙炔气瓶安全监察规程 》等法律法规编制。
2. “检查结果”栏中评分项目含义如下：“良好”：代表功能正常，状态良好,得2分；“一般”：代表功能正常，状态一般,得1分；“不好”：代表功能不正常，状态差,得0分；“没有”：代表无此项功能,得-1分(即减去1分)。

## 重大危险源危害因素系列安全检查表12
重大危险源危害因素系列安全检查表 (示范12)
项目：气瓶安全检查表 |  |  |  | 检查日期：
公司： |  |  |  | 检查者：
序号 | 分类号 | 检查项目 | 检查内容 | 检查结果 |  |  |  |  | 检查方法 | 备注
|  |  |  | 良好2 | 一般1 | 不好 0 | 没有-1 | 合计得分
1 | 1 | 资质 | 1.1气瓶必须经当地省市自治区主管部门批准或国家级劳动部门审查同意，方可生产；高压气瓶还须送国家劳动人事部锅炉局备案后方可生产。
2 |  |  | 1.2气瓶必须有质量合格证，钢印标记齐全，其它漆色字样符合规定。
3 | 2 | 管理与检查 | 2.1气瓶内、外表面不得有裂纹和重皮。
4 |  |  | 2.2气瓶充装压力气体时，充装终了时的压力不得超过气瓶设计压力。
5 |  |  | 2.3气瓶应专用，要将气瓶改装 盛装其它气体时，须取得充气单位同意，这种气瓶的设计压力不低于改装后的气体使用气瓶的压力，并进行专门清洗，换装相应的附件和更改漆色。
6 |  |  | 2.4盛装一般气体的气瓶，每三年检验一次；盛装惰性气体的气瓶，每五年检验一次；盛装腐蚀性介质的气瓶，每两年检验一次。如发现有严重腐蚀或严重损伤时，应提前进行检验。
7 |  |  | 2.5气瓶承压试验压力为设计压力的1.5倍。
8 |  |  | 2.6气瓶经检验后，必须在规定的位置打钢印。
9 |  |  | 2.7制订和贯彻管理制度和安全操作规程，并对管理、操作和运输人员必须定期进行安全技术教育、考核。
10 | 3 | 气瓶附件 | 3.1瓶阀应有防护装置（如气瓶配带瓶帽，瓶帽必须有泄气孔）。
11 |  |  | 3.2瓶阀侧面接头的连接机构，能防止可燃气体与非燃气体错装。
12 |  |  | 3.3气瓶上应配带两个防振圈。
13 | 4 | 禁止充装的气瓶 | 4.1漆色字样和所装气体不符或漆色字样脱落，不易识别气瓶种类。
14 |  |  | 4.2安全附件不全、损坏或不符合规定。
15 |  |  | 4.3未判明装过何种气体或瓶内没有余压。
16 |  |  | 4.4钢印标记不全或不能识别。
17 |  |  | 4.5钢瓶超过检验期限。
18 |  |  | 4.6瓶体经外观检查，有缺陷，不能保证安全使用。
19 |  |  | 4.7氧气瓶或强氧气剂气瓶的瓶体或瓶阀沾有油脂。
20 | 5 | 充装液化气体 | 5.1严禁过量充装，严格实行充装重量复检制度。
21 |  |  | 5.2严禁过量充装，严格实行充装重量复检制度。
22 |  |  | 5.3称重衡器应保持准确。
23 |  |  | 5.4操作人员要相对稳定。
24 | 6 | 必须降压使用或报废的气瓶 | 6.1瓶壁有裂纹、渗漏或明显变形。
25 |  |  | 6.2经测量最小壁厚进行强度校核，不能按原设计6.3压力使用。
26 |  |  | 6.4高压气瓶的容积残余变形率大于10%。
27 | 7 | 使用规则 | 7.1禁止敲击，碰撞；
28 |  |  | 7.2瓶阀冻结不得用火烘烤；
29 |  |  | 7.3气瓶不得靠近热源，可燃、助燃性气体气瓶与明火距离不小于10m。
30 |  |  | 7.4不得用电磁起重机搬运；
31 |  |  | 7.5夏季防止日光曝晒；
32 |  |  | 7.6瓶内气体不能用尽，必须留有剩余压力；
33 |  |  | 7.7盛装易起聚合瓜的气体气瓶，不得置于有放射性射线的场所；
34 | 8 | 运输规则 | 8.1旋紧瓶帽，轻装轻卸，严禁抛滑或撞击。
35 |  |  | 8.2气瓶装车应固定，横向放置时，气瓶头朝向同一方向，装车高度不得超过车厢高度；
36 |  |  | 8.3夏季有遮阳设施，防曝晒；
37 |  |  | 8.4车上禁止烟火，运输可燃有毒气体气瓶应备有灭火器材或防毒面具；
38 |  |  | 8.5易燃品、油脂和带有油污的物品，不得与氧气瓶或强氧化剂同车运输；
39 |  |  | 8.6所装介质接触能引燃爆炸的气瓶，不得同车运输。
40 | 9 | 储存规则 | 9.1旋紧瓶帽，放置整齐，留有通道，妥善固定，气瓶卧放应防止滚动，气瓶头部朝同一方向。高压气瓶堆放，不应超过五层。
41 |  |  | 9.2盛装有毒气体的气瓶或所装介质互相接触后能引燃爆炸的气瓶，必须设有防毒用具或灭火器材。
42 |  |  | 9.3盛装易起聚合反应的气体气瓶，必须规定储存期限。
43 |  |  | 9.4储存气瓶的仓库建筑，应符合TJ16—74《建筑设计防火规范》的规定。
总计得分
说明： |  | 1.本检查表根据《气瓶安全监察规程 》等法律法规编制。
2. “检查结果”栏中评分项目含义如下：“良好”：代表功能正常，状态良好,得2分；“一般”：代表功能正常，状态一般,得1分；“不好”：代表功能不正常，状态差,得0分；“没有”：代表无此项功能,得-1分(即减去1分)。

## 重大危险源危害因素系列安全检查表13
重大危险源危害因素系列安全检查表 (示范13)
项目：叉（铲）车安全检查表 |  |  |  | 检查日期：
公司： |  |  |  | 检查者：
序号 | 分类号 | 检查项目 | 检查内容 | 检查结果 |  |  |  | 检查方法 | 备注
|  |  |  | 良好2 | 一般1 | 没有-1 | 合计得分
1 | 1 | 资质 | 1.1驾驶员应持有效的驾驶证件。
2 | 2 | 工作场所 | 2.1蓄电池叉车不应在有易燃易爆的场所内工作。
3 | 3 | 停放场所 | 3.1叉车不应停放在露天或潮湿及易燃易爆有毒化学品场所。
4 | 4 | 设备检查 | 4.1门架无裂痕变形秀影响强度、刚性的缺陷。
5 |  |  | 4.2内、外门架滑动灵活，无卡阻现象。
6 |  |  | 4.3油缸无裂纹和泄漏，支承重物时油缸柱塞回缩不得大于3mm。
7 |  |  | 4.4滑轮和滑轮轴无裂纹和缺损，轮槽磨损量不超过原厚度10%，滑轮转动灵活。
8 |  |  | 4.5链板和轴应无裂纹和变形。
9 |  |  | 4.6门架及倾斜油缸与车架连接牢固，锁止可靠。
10 |  |  | 4.7油箱内油位不低于油标线，系统畅通无泄漏。
11 |  |  | 4.8液压分配器外壳无裂痕、泄漏，当外力作用于手柄时，液压分配器能有效地使油缸活塞升起，停留、回复、定位可靠，油压泵系统各部件动作灵敏可靠。
12 |  |  | 4.9安全线动作灵敏可靠（驱动桥）
13 |  |  | 4.10铲车的减速箱及长、短轴和轮壳应完好，无裂纹。连接牢固无渗漏液油现象。内钢板转动灵活，无卡阻现象。
14 |  |  | 4.11内燃机的制动轮和差速器连接牢固，锁止可靠，且无裂纹和漏油现象。
15 |  |  | 4.12转向机构灵活轻便，行驶不偏向，不摆头，转向盘完整，无裂纹缺损。
16 |  |  | 4.13立管应无裂纹，变形和凹陷现象，不得与导管相碰擦。
17 |  |  | 4.14横直拉杆应完好，无裂纹，变形及其它损伤。横拉杆直线度允许差为0.2mm。
18 |  |  | 4.15石桥壳和差速器无裂痕和泄漏现象，钢板弹簧上的定位孔磨损量不大于1mm。
18 |  |  | 4.16后桥零部件间连接可靠，锁止可靠，正反转灵活
19 |  |  | 3.17有保护司机头顶的安全架，且不妨碍司机视线。
20 |  |  | 3.18铲车刹车、方向机、喇叭、照明、液压系统等装置的齐全完好，灵敏可靠
21 | 5 | 制动 | 5.1气压制动能在行驶时使运动着的车辆迅速停住，且无跑偏，侧滑现象。
22 |  |  | 5.2机械传动手制动器在车辆停放和遇紧急情况时，能在最大坡度相同条件下，可靠地刹住车辆
23 |  |  | 5.3严禁在制动系统失灵，贮气筒气压低于55N/cm2和安全阀失灵的情况下开动汽车。
24 |  |  | 5.4当车辆停在坡度为20%的干燥坡道上，拉紧手制动操纵杆时，车辆不得滑溜。
25 |  |  | 5.5制动蹄结构完整、弧度正确、无裂纹变形。
26 |  |  | 5.6制动室应无裂痕和漏气现象，动作灵敏可靠。制动室膜片应无裂纹和老化现象。
27 |  |  | 5.7脚踏机构应齐全完好、定位正确、锁止可靠，踏板自由行程不大于20mm，板面有防滑措施。
28 |  |  | 5.8外露的轮胎、齿轮、传动装置应设防护罩。
29 | 6 | 驾驶员行为检查 | 6.1铲车行驶不许采用踏下主令控制器进行换向行驶。
30 |  |  | 6.2铲车严禁载人。
31 |  |  | 6.3铲车严禁超载、超长、超宽，滚动物品必须绑扎牢固。
32 |  |  | 6.4铲车在道路上行驶时，不准随意提升或降低货叉，货叉应尽量放低行驶。
33 |  |  | 6.5不得停放在坡度大于5%的路段上。
34 |  |  | 6.6停车时货叉平放在地面上，货叉升高下面不准人停留或穿越。
35 |  |  | 6.7停放时应拉紧手制动器操纵杆，切断电路电锁钥匙专管专用，禁止他人使用。
36 |  |  | 6.8如搬运的货物庞大无法降低高度，妨碍司机的视线时，司机应倒开叉车。
37 |  |  | 6.9车辆应备有二氧化碳或干粉灭火机。
38 |  |  | 6.10严禁酒后驾驶，行驶途中不准吸烟、饮食和闲谈。
39 |  |  | 6.11铲件升起高度不得超过全车高度的2/3，运行时，铲件离地高度不得大于0.5mm。
40 |  |  | 6.12铲车在厂内行驶时速小于或等于5km，出入厂门车间、库房门、时速小于或等于5km；车间库房内行驶，时速小于或等于3km。
41 |  |  | 6.13铲车在运行中或未停妥时，不得爬上跳下。
42 |  |  | 6.14严禁带病出车。
总计得分
说明： |  | 1.本检查表根据《厂内机动车辆安全管理规定 》等法律法规编制。
2. “检查结果”栏中评分项目含义如下：“良好”：代表功能正常，状态良好,得2分；“一般”：代表功能正常，状态一般,得1分；“不好”：代表功能不正常，状态差,得0分；“没有”：代表无此项功能,得-1分(即减去1分)。

## 重大危险源危害因素系列安全检查表14
重大危险源危害因素系列安全检查表 (示范14)
项目：厨房设备安全检查表 |  |  |  | 检查日期：
公司： |  |  |  | 检查者：
序号 | 分类号 | 检查项目 | 检查内容 | 检查结果 |  |  |  |  | 检查方法 | 备注
|  |  |  | 良好2 | 一般1 | 不好0 | 没有-1 | 合计得分
1 | 1 | 厨房煤气系统 | 1.1每季度应对抽油烟机、集烟罩、排油烟管道全面清理一次。排油烟管道转角处的清理每月应不少于一次
2 |  |  | 1.2 每日下班前，应对燃气管道、燃气管道自动切断阀、调压装置、燃气灶具、阀门等进行认真检查，并有记录备查
3 |  |  | 1.3使用燃气、调压装置室等重点部位应设置可燃气体音响报警探测器。至少每月对探测器进行一次测试,并记录备查
4 |  |  | 1.4. 使用和备用煤气总重量超过100kg 、钢瓶总数超过30瓶的应设置专用气瓶间
5 |  |  | 1.5.气瓶间内不得设置电气开关
6 |  |  | 1.6.气瓶间内不得放置易燃物品等杂物
7 |  |  | 1.7.气瓶间内应有通风设施,通风良好
8 |  |  | 1.8.瓶库周围应划定禁火区，设置明显的安全警示标志
9 |  |  | 1.9.瓶库应配置相应数量的灭火器
10 |  |  | 1.10.灶具与钢瓶之间的净距离应大于0.5m
11 |  |  | 1.11.灶具与钢瓶之间的连接软管长度应控制在2m以内
12 |  |  | 1.12.灶具与钢瓶之间的连接软管应按规定更换
13 |  |  | 1.13.煤气站地板、屋顶、围墙状况良好、安全。
14 |  |  | 1.14. 空/ 满罐煤气的储存地点要明确分开，并有明确标识
15 |  |  | 1.15. 煤气罐应有铁链套住，预防倒下，而气罐各分开
16 |  |  | 1.16.厨房电器与灯管应是防爆型的
17 |  |  | 1.17.每年定期用香皂水来检测泄漏的地方
18 |  |  | 1.18.管道系统与设备不生锈，状态良好
19 |  |  | 1.19.至少应有 2 桶灭火器，状况良好，并经常检查
20 |  |  | 1.20.应有自动紧急关闭阀门，并经常检查其工作性能
21 |  |  | 1.21.在便于迅速进入的位置,应有手动紧急关闭阀门
22 |  |  | 1.22. 在紧急阀门部位,应有醒目的标牌和操作要领
23 |  |  | 1.23. 执行预防维修(PM)）
24 |  |  | 1.24. 应有“重大危险源管制区”警示牌，宣布“重大危险源名称：厨房”，并公示其指定安全负责人，有安全操作规程
25 | 2 | 和面机 | 2.1搅拌面粉的容器有盖子
26 |  |  | 2.2盖与电气连锁装置不少于两个,且工作可靠
27 | 3 | 绞肉机 | 3.1加肉斗口径及其高度确保手不能伸进
28 |  |  | 3.2每台机组设置单独的控制开关
29 | 4 | 压面机 | 轧辊处有防护装置
30 | 5 | 电气线路 | 5.1线路布局合理,绝缘良好,无老化和破损
31 |  |  | 5.2保护接地(零)线牢固可靠
32 | 6 | 安装位置 | 6.1合理,操作方便,标志清晰
33 | 7 | 传动部位 | 保护罩牢固可靠
34 | 8 | 其他 | 8.1每台设备应有单独的控制开关
35 |  |  | 8.2凡有碾绞压挤切伤可能的部位均应有可靠防护
总计得分
说明： |  | 1.本检查表根据《中华人民共和国消防法》、《建筑设计防火规范》、《易燃易爆性商品储藏养护技术条件》、《易燃易爆化学物品消防安全监督管理办法》、《机械制造企业安全质量标准化考核评级标准》、《北京市餐饮服务业安全管理规范》,并参考集团泰国总部《重大危险源检查标准》编制。
2. “检查结果”栏中评分项目含义如下：“良好”：代表功能正常，状态良好,得2分；“一般”：代表功能正常，状态一般,得1分；“不好”：代表功能不正常，状态差,得0分；“没有”：代表无此项功能,得-1分(即减去1分)。

## 重大危险源危害因素系列安全检查表15
重大危险源危害因素系列安全检查表 (示范15)
项目：厂区断路作业安全检查表 |  |  |  | 检查日期：
公司： |  |  |  | 检查者：
序号 | 分类号 | 检查项目 | 检查内容 | 检查结果 |  |  |  |  | 检查方法 | 备注
|  |  |  | 良好2 | 一般1 | 不好 0 | 没有-1 | 合计得分
1 | 1 | 安全管理 | 1.1凡在厂区内进行断路作业必须办理《断路安全作业证》。
2 |  |  | 1.2断路申请单位负责管理施工现场。公司要在断路路口设立断路标志，为来往的车辆提示绕行线路。
3 |  |  | 1.3厂区行政部门审批《断路安全作业证》后，要立即书面通知生产、消防等有关部门。
4 |  |  | 1.4施工作业人员接到《断路安全作业证》确认无误后，即可进行断路作业。
5 |  |  | 1.5断路时，施工单位负责在路口设置交通挡杆、断路标识。
6 |  |  | 1.6断路后，施工单位负责在施工现场设置围栏、交通警告牌，夜间要悬挂红灯。
7 |  |  | 1.7断路作业结束后，施工单位负责清理现场，撤除现场、路口设置的挡杆、断路标识、围栏、警告牌、红灯。申请断路单位检查核实后，负责报告厂区行政部门，然后由行政部门通知各有关单位断路工作结束恢复交通。
8 |  |  | 1.8断路作业应按《断路安全作业证》的内容进行，严禁涂改、转借《断路安全作业证》、变更作业内容、扩大作业范围或转移作业部位。
9 |  |  | 1.9对《断路安全作业证》审批手续不全、安全措施不落实、作业环境不符合安全要求的，作业人员有权拒绝作业。
10 |  |  | 1.10在《断路安全作业证》规定的时间内未完成断路作业时，由断路申请单位重新办理《断路安全作业证》。
11 | 2 | .《断路安全作业证》办理 | 2.1《断路安全作业证》由申请断路作业的单位指定专人办理。
12 |  |  | 2.2《断路安全作业证》由厂区行政部门审批。
13 |  |  | 2.3申请断路作业的单位在厂区行政部门领取《断路安全作业证》，逐项填写后交施工单位。
14 |  |  | 2.4施工单位接到《断路安全作业证》后，填写《断路安全作业证》中施工单位应填写的内容，填写后将《断路安全作业证》交断路申请单位。
15 |  |  | 2.5断路申请单位从施工单位收到《断路安全作业证》后，交厂区行政部门审批，并将办理好的《断路安全作业证》留存，并分别送交厂区行政部门、施工单位各一份。
总计得分
说明： |  | 1.本检查表根据《厂区断路作业安全规程（HG 23016 - 1999） 》等法律法规编制。
2. “检查结果”栏中评分项目含义如下：“良好”：代表功能正常，状态良好,得2分；“一般”：代表功能正常，状态一般,得1分；“不好”：代表功能不正常，状态差,得0分；“没有”：代表无此项功能,得-1分(即减去1分)。

## 重大危险源危害因素系列安全检查表16
重大危险源危害因素系列安全检查表 (示范16)
项目：厂区动土作业安全检查表 |  |  |  | 检查日期：
公司： |  |  |  | 检查者：
序号 | 分类号 | 检查项目 | 检查内容 | 检查结果 |  |  |  |  | 检查方法 | 备注
|  |  |  | 良好2 | 一般1 | 不好 0 | 没有-1 | 合计得分
1 | 1 | 安全管理 | 1.1动土作业必需办理《动土安全作业证》，没有《动土安全作业证》不准动土作业。
2 |  |  | 1.2动土作业前，项目负责人应对施工人员进行安全教育；施工负责人对安全措施进行现场交底，并督促落实。
3 |  |  | 1.3动土作业施工现场应根据需要设置护栏、盖板和警告标志，夜间应悬挂红灯示警；施工结束后要及时回填土，并恢复地面设施。
4 |  |  | 1.4动土作业必须按《动土安全作业证》的内容进行，对审批手续不全、安全措施不落实的，施工人员有权拒绝作业。
5 |  |  | 1.5严禁涂改、转借《动土安全作业证》，不得擅自变更动土作业内容、扩大作业范围或转移作业地点。
6 |  |  | 1.6动土中如暴露出电缆、管线以及不能辨认的物品时，应立即停止作业，妥善加以保护，报告动土审批单位处理，采取措施后方可继续动土作业。
7 |  |  | 1.7动土临近地下隐蔽设施时，应轻轻挖掘，禁止使用铁棒、铁镐或抓斗等机械工具。
8 |  |  | 1.8上下交叉作业应戴安全帽，多人同时挖土应相距在2米以上，防止工具伤人。作业人员发现异常时，应立即撤离作业现场。
9 |  |  | 1.9在化工危险场所动土时，要与有关操作人员建立联系，当化工生产发生突然排放有害物质时，化工操作人员应立即通知动土作业人员停止作业，迅速撤离现场。
10 |  |  | 1.10作业前必须检查工具、现场支护是否牢固、完好，发现问题应及时处理。
11 |  |  | 1.11动土作业涉及断路时，必须按HG 23016的规定办理《断路安全作业证》。
12 | 2 | 挖掘坑、槽、井、沟等作业，应遵守的规定 | 2.1挖掘土方应自上而下进行，不准采用挖底脚的办法挖掘，挖出的土石不准堵塞下水道和阴井。
13 |  |  | 2.2在挖较深的坑、槽、井、沟时，严禁在土壁上挖洞攀登。作业时必须戴安全帽。坑、槽、井、沟上端边沿不准人员站立、行走。
14 |  |  | 2.3要视土壤性质、湿度和挖掘深度设置安全边坡或固壁支架。挖出的泥土堆放处所和堆放的材料至少要距坑、槽、井、沟边沿0.8米，高度不得超过1.5米。对坑、槽、井、沟边坡或固壁支撑架应随时检查，特别是雨雪后和解冻时期，如发现边坡有裂缝、松疏或支撑有折断、走位等异常危险征兆，应立即停止工作，并采取措施。
15 |  |  | 2.4作业时应注意对有毒有害物质的检测，保持通风良好。发现有毒有害气体时，应采取措施后，方可施工。
16 |  |  | 2.5在坑、槽、井、沟的边缘，不能安放机械、铺设轨道及通行车辆。如必须时，要采取有效的固壁措施。
17 |  |  | 2.6在拆除固壁支撑时，应从下而上进行。更换支撑时，应先装新的，后拆旧的。
18 |  |  | 2.7 所有人员不准在坑、槽、井、沟内休息。
19 | 3 | 《动土安全作业证》的管理 | 3.1《动土安全作业证》由行政部门负责管理。
20 |  |  | 3.2动土申请单位在行政部门领取《动土安全作业证》，填写有关内容后交施工单位。
21 |  |  | 3.3施工单位接到《动土安全作业证》后，填写《动土安全作业证》中有关内容后将《动土安全作业证》交动土申请单位。
22 |  |  | 3.4动土申请单位从施工单位收到《动土安全作业证》后，交厂总图及有关水、电、汽、工艺、设备、消防、安全等部门审核，由厂行政部门审批。
23 |  |  | 3.5动土作业审批人员应到现场核对图纸，查验标志，检查确认安全措施，方可签发《动土安全作业证》。
24 |  |  | 3.6动土申请单位将办理好的《动土安全作业证》留存后，分别送行政部门、施工单位各一份。
总计得分
说明： |  | 1.本检查表根据《厂区动土作业安全规程（HG 23017 - 1999）》等法律法规编制。
2. “检查结果”栏中评分项目含义如下：“良好”：代表功能正常，状态良好,得2分；“一般”：代表功能正常，状态一般,得1分；“不好”：代表功能不正常，状态差,得0分；“没有”：代表无此项功能,得-1分(即减去1分)。

## 重大危险源危害因素系列安全检查表17
重大危险源危害因素系列安全检查表 (示范17)
项目：电瓶车安全检查表 |  |  |  | 检查日期：
公司： |  |  |  | 检查者：
序号 | 分类号 | 检查项目 | 检查内容 | 检查结果 |  |  |  | 检查方法 | 备注
|  |  |  | 良好2 | 一般1 | 没有-1 | 合计得分
1 | 1 | 车辆检查 | 1.1车架、牵引钩、保险杠应无裂纹、变形、且连接牢固。
2 |  |  | 1.2电瓶框架无严重腐蚀，与车架连接牢固可靠。
3 |  |  | 1.3驾驶室旁的围栏或门窗及外表应完好、无损。
4 |  |  | 1.4前大灯、转向灯、小灯、刹车灯及喇叭信号应齐全完好。
5 |  |  | 1.5照明装置电源及喇叭信号装置电源应采用12V。
6 |  |  | 1.6脚踏主令控制器动作灵敏可靠，并能自锁，其弹簧无裂纹和塑性变形。
7 |  |  | 1.7仪表板完好，按钮、开关、指示灯、指示牌、电压表等必须齐全、灵敏、可靠。
8 |  |  | 1.8电器箱箱门关闭严密，所有电器元件及接线端子均应固定可靠。保险丝（片）不得任意用其它金属丝（片）代替。
9 | 2 | 转向机构 | 2.1转向盘应完整、光滑、无油污，与立管和导杆的连接牢固、可靠，转动灵活。
10 |  |  | 2.2拐臂横拉杆和转向器应完好，无裂痕和变形。
11 |  |  | 2.3转向器、拐臂、横拉杆及转向桥上的轴向臂之间连接可靠，配合间隙适中，转向机构转动灵活，无卡阻现象，转向盘的空转量不超过30°。
12 |  |  | 2.4转向桥的各部（前轴、丁字轴、臂、轮壳、轴承轮壳）应完好，无裂纹和变形，它们间连接牢靠，转动灵活，轴承盖板齐全完整。
13 | 3 | 前、后轮 | 3.1前、后轮钢圈完好，无变形，与轮胎配合良好。
14 |  |  | 3.2轮胎应完好，充气均匀。当轮胎表面严重磨损，花纹磨平帘线层外露不应再用，应予报废。不准使用加了垫皮的轮胎或有洞的旧轮胎。
15 |  |  | 3.3驱动桥各部（减速箱、长轴、短轴、短半轴和轮壳）均应完好，无裂纹，连接牢靠、密封，无渗漏液油现象，内钢板转动灵活，无卡阻现象。
16 |  |  | 3.4钢板弹簧完好齐全，无裂纹，弹性减弱，变小和窜动等现象。
17 | 4 | 制动轮 | 4.1制动轮与电动机轴连接牢固可靠。
18 |  |  | 4.2制动轮无裂纹，不沾有油污或油漆。
19 |  |  | 4.3制动轮轮缘磨损厚度不超过原厚度的40%。
20 |  |  | 4.4制动轮面凹凸不平，不得大于1mm。
21 |  |  | 4.5制动带无裂纹，磨损量不超过原厚度50%。
22 |  |  | 4.6制动轮与制动带抱紧时，接触弧长不小于制动带总长的75%。松闸时，两者间隙为2mm。
23 |  |  | 4.7制动器完好，弹簧无裂纹和塑性变形，小轴和轴孔的磨损量不超过原直径的5%，制动灵活准确。
24 |  |  | 4.8制动联锁装置齐全可靠。
25 |  |  | 4.9手制动机构的零部件应齐全、完好，无裂痕和变形，连接牢靠，制动灵活、准确、可靠。手制动杆定位准确、可靠。
26 |  |  | 4.10脚制动机构的制动踏板表面应有防滑措施。复位弹簧应完好，无塑性变形和裂纹，采用压簧。其零部件均应齐全、完好、可靠。
27 |  |  | 4.11手制动杆与制动踏板的自由行程不大于20mm。
28 | 5 | 驾驶行为 | 5.1电瓶车驾驶必须凭证操作。
29 |  |  | 5.2驾驶室不准超载坐人。无扶手或栏板的车厢严禁载人。车辆行驶，禁止他人爬上跳下。
30 |  |  | 5.3电瓶车严禁超载、超长、超宽、超高装载，滚动物品必须绑扎牢固。
31 |  |  | 5.4行驶时，不许踏下主令控制器来进行换向。
32 |  |  | 5.5不超速行驶。平坦道路不超过10km/h；进出车间大门、仓库、危险地段不超过32km/h
33 |  |  | 5.6不使水分侵入电动机和蓄电池组。
34 |  |  | 5.7停放时应拉紧制动杆，切断电路，随身携带电瓶车电锁钥匙，禁止交他人保管。
35 | 6 | 作业环境 | 6.1电瓶车不宜在易燃易爆气体场所工作。
36 |  |  | 6.2电瓶车不应停放露天或潮湿场所，严禁放在有易燃易爆或有毒化学器的场所。
37 |  |  | 6.3不得停放在纵坡大于5%的路上。
总计得分
说明： |  | 1.本检查表根据《厂内机动车辆安全管理规定 》等法律法规编制。
2. “检查结果”栏中评分项目含义如下：“良好”：代表功能正常，状态良好,得2分；“一般”：代表功能正常，状态一般,得1分；“不好”：代表功能不正常，状态差,得0分；“没有”：代表无此项功能,得-1分(即减去1分)。

## 重大危险源危害因素系列安全检查表18
重大危险源危害因素系列安全检查表 (示范18)
项目：空压站安全检查表 |  |  |  | 检查日期：
公司： |  |  |  | 检查者：
序号 | 分类号 | 检查项目 | 检查内容 | 检查结果 |  |  |  |  | 检查方法 | 备注
|  |  |  | 良好2 | 一般1 | 不好 0 | 没有-1 | 合计得分
1 | 1 | 站房位置与结构 | 1.1避免靠近散发爆炸性，腐蚀性有害气体及粉尘的场所，并位于上述场所全年风向最小频率的下风侧。
2 |  |  | 1.2空气压缩机站属戊类生产建筑物，当单台机组容量不大于20m3/min时，应采用不低于四级耐火等级的建筑；大于20m3/min时，应采用不低于三级耐火建筑。
3 | 2 | 站房与建筑物、构筑物的最小间距 | 2.1与露天堆煤场和散发尘埃的场所距离应大于或等于50m。
4 |  |  | 2.2与乙炔站和煤气站距离应大于或等于20m。
5 |  |  | 2.3与居住建筑和公共建筑物距离应大于或等于50m。
6 |  |  | 2.4与厂外铁路中心线距离应大于或等于50m。
7 |  |  | 2.5与厂内铁路中心线距离应大于或等于10m。
8 |  |  | 2.6与厂外公路路面边缘距离应大于或等于15m。
9 |  |  | 2.7与厂内路面边缘距离应大于或等于5m。
10 | 3 | 站内布置 | 3.1机器间的空压机布置，其通道宽度应不小于有关规定。
11 |  |  | 3.2站房内设备和辅助装置的布置以及与毗连其它建筑物的布置，均应不影响站房的自然通风和采光。站房的门窗向外开。
12 |  |  | 3.3站内一般不贮油料，若要存放，中、小型站房可存放一周的用油量，大型的站房应设单独油料库，但不超过300kg。
13 |  |  | 3.4贮气罐的基础应高出地平面，相邻的两贮气罐之间的净距不小于1m。立式贮气罐与机器间外墙的净距不小于贮气罐高度的一半。
14 |  |  | 3.5站内外管道漆色可按照鄂Q/LD83—84《冷作、焊接车间的安全要求》中表7的规定，并画出介质流动方向。
15 | 4 | 空压机 | 4.1空压机生产必须是经劳动部门批准的产品，并有合格证和技术资料。
16 |  |  | 4.2机身、曲轴箱等主要受力部件严禁有影响强度和刚度的缺陷，并无棱角、毛口，所有的紧固件及地脚螺母等必须拧紧，并有防松措施。
17 |  |  | 4.3空压机必须有字迹清晰的铭牌和安全、润滑、指示标志。
18 |  |  | 4.4根据空压站所在环境的尘埃条件，空气压缩机的吸气系统必须装过滤装置。
19 |  |  | 4.5空压机吸气系统的进气口，在室外应有防雨装置。
20 |  |  | 4.6二级气缸和面必须设有二级空气冷却器，不得将未经冷却的空气直接送入贮气罐。
21 |  |  | 4.7空压机与贮气罐之间必须设有油水分离器，各压缩机不宜共用冷却器，油水分离器和储气罐。
22 |  |  | 4.8在贮气罐的进口处，必须设有止回阀和截止阀。
23 |  |  | 4.9空压机和贮气罐之间不宜装切断阀门，如装设时，压缩机与切断阀门之间必须装设安全阀。
24 |  |  | 4.10每台压缩机的二级空气输出管道口必须设有单独旁通阀，其排出口必须设在室外安全处。
25 |  |  | 4.11空压机与贮气罐之间装止回阀，压缩机与止回阀间宜装放散管。
26 |  |  | 4.13贮气罐与供气总管之间，应装切断阀门。
27 | 5 | 安全装置 | 5.1压力表包括油压表、水压表、气压表
28 |  |  | 5.2凡一、二级气缸排气气压，储气罐气压，空气机组传动机构润滑处应装压力计。吸气过滤器后面气压，空气机组冷却水进水口处应装压力表。
29 |  |  | 5.3压力表精度不低于2.5级。液压表量程为额定工作压力的1.4～2倍，气压表为额定工作压力的1.5～3倍，表盘直径不小于100mm，卸压和指针应回零位。
30 |  |  | 5.4压力表刻度盘应标明最高压力警界红线且铅封。
31 |  |  | 5.5压力表装于容器本体，表与本体间装有三通旋塞，且垂直装于管段上。
32 |  |  | 5.6凡一、二级气缸进气，二级气缸排气，空气压缩机组传动机构润滑油应装温度计。冷却水总进水管，空气压缩机组冷却排水处应装温度计。
33 |  |  | 5.7温度计应清晰可靠，符合设备运行要求，严防超温。
34 |  |  | 5.8凡一、二能冷却器、油水分离器、贮气罐、压缩机与切断阀门之间等应装安全阀。
35 |  |  | 5.9安全阀启动时所能通过的流量，必须大于空压机的排气量，且启阀灵敏可靠。
36 |  |  | 5.10安全阀应垂直安装在容器本体或管道气相界面位置，且有铅封。
37 |  |  | 5.11空压机组旁应装设紧急停车按钮保护装置。
38 |  |  | 5.12外露的联轴器、皮带传动装置等放置部位必须设置防护罩或护栏。
39 |  |  | 5.13电气设备符合安全要求，接地电阻小于或等于4Ω，避雷接地电阻小于或等于10Ω。
40 |  |  | 5.14检查和修理所用的移动式和固定式局部照明灯具，其电压应不大于36V。在贮罐内或空压机的金属平台上使用的手提灯，其电压不超过12V。
41 |  |  | 5.15使用高压供电的同步电动机周围应有木质栏杆，高压开关柜的操作外应备橡皮绝缘垫，耐压橡皮手套及绝缘工具。
42 |  |  | 5.16站内的地沟应补设盖板，高出地面2m以上的固定操作平台、站外的冷却水池等均须设置高度不低于1050mm且结构牢固的防护栏杆，其下部有不小于150mm的底护板。
43 | 6 | 压缩空气管道 | 6.1压缩空气管道应采用钢管。切断阀门的直径大于50mm时，应采用闸阀。
44 |  |  | 6.2压缩机空气管道的连接，除与设备，阀门等处用法兰或螺纹连接外，应用焊接。
45 |  |  | 6.3厂（区）埋地、架空敷设的压缩空气管道与建筑物、构筑物、交通线路、架空导线及其它架空和埋地管线的水平、交叉净距等，均应符合TJ29—78《压缩空气站设计规范》的规定。
46 | 7 | 给水和排水 | 7.1水冷系统必须畅通，不得有内泄外漏现象。
47 |  |  | 7.2水质应符合PH值6.5～9.5之间，混浊度不大于100mg/L，含油量不大于5mg/L，有机含量不大于25mg/L。
48 |  |  | 7.3活塞式空气机冷却水入口处的给水压力不大于20N/cm2，不小于7N/cm2（表压）
49 |  |  | 7.4冷却水供给温度不高于30℃排水温度不高于40℃。
50 |  |  | 7.5空压机的排水管必须装设漏斗或水流指示装置。
51 | 8 | 行为检查 | 8.1一切防护装置和安全附件应处于完好状态，否则不得开车。
52 |  |  | 8.2机器在运转中或设备有压力的情况下，不得进行任何修理工作。
53 |  |  | 8.3严禁超压。
54 |  |  | 8.4运转中有异声、气味、振动或发生故障，要立即停车修理。
55 |  |  | 8.5严格执行外来人员登记制、运行记录交接班制和操作规程。
56 |  |  | 8.6选用润滑油，其闪点必须高出空压机排气温度40℃以上。
57 |  |  | 8.7油水分离器及贮气柜的油水必须及时清除。
58 |  |  | 8.8贮气罐及其与空压机的连接管内部的油垢必须认真清洗。
59 | 9 | 作业环境 | 9.1站内必须设置废油收集器以防环境污染。
60 |  |  | 9.2站内噪声不应超过85dB（A），若超过时，可采取消音、隔音或戴护耳器。
61 |  |  | 9.3站内照明度不低于30lx。
62 |  |  | 9.4排放的废油、废水应符合GBJ4—73《工业“三废”排放标准》规定。
63 |  |  | 9.5机房内不准放置易燃易爆品。
64 | 10 | 重要事项 | 10.1空压机（包括贮气罐），要严格按照《压力容器监察规程》的规定，进行定期检查和做耐压试验，校正安全附件。
65 |  |  | 10.2特别要防止贮气罐本体因出气管故障使基础地脚松动产生疲劳裂纹。
66 |  |  | 10.3防止贮气罐本体和灌气接触或接近腐蚀性气体及液体。
67 |  |  | 10.4防止罐内积存废油和污水产生严重腐蚀所发生的爆破事故。
总计得分
说明 |  | 1.本检查表按照《压力容器监察规程》的规定编制。
2. “检查结果”栏中评分项目含义如下：“良好”：代表功能正常，状态良好,得2分；“一般”：代表功能正常，状态一般,得1分；“不好”：代表功能不正常，状态差,得0分；“没有”：代表无此项功能,得-1分(即减去1分)。

## 重大危险源危害因素系列安全检查表19
重大危险源危害因素系列安全检查表 (示范19)
项目：皮带输送机安全检查表 |  |  |  | 检查日期：
公司： |  |  |  | 检查者：
序号 | 分类号 | 检查项目 | 检查内容 | 检查结果 |  |  |  |  | 检查方法 | 备注
|  |  |  | 良好2 | 一般1 | 不好 0 | 没有-1 | 合计得分
1 | 1 | 防护 | 1.1头架和尾架的主动轮和被动轮是较易产生事故的危险点，因此需在上述部位装防护网。
2 |  |  | 1.2架设在走道平台上的皮带输送机，应设置防护栏，其高度应不低于1050mm，人行道与皮带输送机的间隔宽度应不小于600mm
3 |  |  | 1.3对其扬尘点应安装通风除尘装置，粉尘浓度应符合（79）卫工字第383号《工业企业设计卫生标准》规定，以防止职业病的发生。
4 | 2 | 设备检查 | 2.1电动机接线应套上金属保护管。
5 |  |  | 2.2电器箱门应完整、关闭严密、压紧螺丝（或门锁）齐全并紧固。
6 |  |  | 2.3所有电器零件及接线端不应松动。
7 |  |  | 2.4操纵盒（台）及按钮应完好，按钮的色标清晰。
8 |  |  | 2.5保护接地（零）线应有足够的强度和截面。
9 |  |  | 2.6齿轮箱应无渗漏现象，油位应在油标尺的规定范围之内。
10 |  |  | 2.7齿轮箱与电动机，主动轮的连接应牢固、运行平稳、可靠、连接处应装有防护罩。
11 |  |  | 2.8主动轮、从动轮、托轮、挡轮等均应齐全，无裂纹，转动灵活、可靠、无卡阻现象。
12 |  |  | 2.9输送带应无裂纹和老化现象、并有足够的强度。
13 |  |  | 2.10张紧装置应完好，且便于调节。
14 |  |  | 2.11头架、中间架、尾架结构完好无裂纹等缺陷。
15 |  |  | 2.12 横穿皮带输送机的人行便道，应设过道“桥”。
16 | 3 | 行为检查 | 3.1严禁在皮带输送机上坐卧、睡觉或行走。
17 |  |  | 3.2皮带输送机运转中禁止加油、进行修理及清扫工作。
18 |  |  | 3.3校正皮带位置和松紧时，必须停车。
19 |  |  | 3.4皮带输送机不得超负荷运行。
20 | 4 | 作业环境 | 3.5皮带输送机沿墙或立柱设置时，离墙或立柱的距离应不小于600mm。
21 |  |  | 3.6扬尘点应设通风除尘装置。
总计得分
说明 |  | 1. “检查结果”栏中评分项目含义如下：“良好”：代表功能正常，状态良好,得2分；“一般”：代表功能正常，状态一般,得1分；“不好”：代表功能不正常，状态差,得0分；“没有”：代表无此项功能,得-1分(即减去1分)。

## 重大危险源危害因素系列安全检查表20
重大危险源危害因素系列安全检查表 (示范20)
项目：涂漆作业安全检查表 |  |  |  | 检查日期：
公司： |  |  |  | 检查者：
序号 | 分类号 | 检查项目 | 检查内容 | 检查结果 |  |  |  |  | 检查方法 | 备注
|  |  |  | 良好2 | 一般1 | 不好 0 | 没有-1 | 合计得分
1 | 1 | 作业场地 | 1.1涂漆作业应在专门设置的房间或厂房内进行，或在指定的涂漆区内进行。
2 |  |  | 1.2不得在集会、教育、住宅等公共场所设立涂漆车间或工场。对以上的公共场所进行装修需涂漆者除外。
3 |  |  | 1.3涂漆作业的厂房一般采用单层建筑。涂漆区如布置在多层建筑物内，宜布置在建筑物上层。如布置在多跨厂房内，宜布置在外边跨。
4 |  |  | 1.4涂漆作业房间的门应向外。开室内应留有不小于1.2m宽的通道。
5 | 2 | 防火 | 2.1涂漆区内一般不设置电气设备。如必须设置时，应符合国家有关爆炸危险场所电气安全的规定，实现电气整体防爆。
6 |  |  | 2.2与涂漆区相邻厂房之间的隔墙应为密实坚固的非燃烧体。隔墙上的门亦应是坚固的非燃烧体，并且有密封措施和自动关闭装置。
7 |  |  | 2.3需加热涂料材料等易燃物质时，应使用热水、蒸汽等热源。禁严使用火炉、普通电炉、煤气炉等明火。
8 |  |  | 2.4占有涂料或溶剂的棉纱、抹布等物应放入带盖的金属箱（桶）内，当班清除处理，严禁乱抛。
9 |  |  | 2.5涂漆区内及入口处附近禁止明火和产生火花，应有禁止烟火的安全标志。
10 |  |  | 2.6涂漆区内停止作业时，如需采用电焊、气焊、喷灯等明火作业，必须经企业安技部门审查批准，严格执行动火安全制度，遵守安全操作规程。
11 |  |  | 2.7涂漆区附近应放置足够数量的消防器材，并定期检查，保持有效状态。
12 | 3 | 通风与现场卫生 | 3.1涂漆作业现场空气中有害物质的浓度，不得超过TJ38—79《工业企业设计卫生标准》中所规定的最高允许浓度。
13 |  |  | 3.2为防止气体、烟尘等有害物质在室内扩散，涂漆区应有良好的通风。当自燃通风不能保证达到TJ36—79规定要求时，应采用局部排风，乃至全面排风。
14 |  |  | 3.3对排风系统应进行监测。当排出空气中有害气体、烟尘等污染物不符合TJ36—79规定的排放标准时，应采取净化处理、回收或综合利用等措施。
15 |  |  | 3.4在通风净化设备系统中，易燃易爆气体、蒸气的浓度不得额过爆炸下限浓度的25%。
16 | 4 | 涂料材料 | 4.1禁止使用含苯（包括工业苯、石油苯、重质苯，不包括甲苯、二甲苯的涂料、稀释剂和溶剂。当工艺有特殊要求必须选用含苯涂料时，应选用含苯量低的涂料和稀释剂，该时其作业场所必须设有效的通风。
17 |  |  | 4.2禁止使用含铅白的涂料。
18 |  |  | 4.3限制使用含红丹的涂料，防锈工艺有特殊要求时，应选用含红丹量低的涂料。禁止喷涂红丹防锈漆。
19 |  |  | 4.4优先选用无毒害、低毒害的涂料。使用的涂料应有完整、准确、清晰的产品包装标志、检验合格证、说明书和《涂料及有关产品劳动安全卫生技术资料》
20 |  |  | 4.5有关技术人员和操作人员，必须学习和熟悉所使用的涂料，以及有关产品的安全卫生性能和防护措施。
21 |  |  | 4.6应靠近涂漆区设置配漆室。当使用涂料少于20kg时，允许在涂漆区内配制。
22 |  |  | 4.7涂漆作业现场允许存放一定量的涂料材料，但不得超过一个班的用量。
23 |  |  | 4.8工作结束后，应将剩余的涂料材料送回配漆室或倒入密闭容器中。不能继续使用的涂料材料，应放到指定的废物堆放处，集中妥善处理。废液体涂料材料，严禁倒入下水道。
24 | 5 | 作业方式与个人防护 | 5.1手工涂漆，操作者应戴防溶剂手套。
25 |  |  | 5.2用喷枪进行小规模的喷涂作业时，应穿戴防护工作服，必要时要戴防护面罩，不得穿带钉的鞋子。
26 |  |  | 5.3干式打磨时，操作或应戴防尘口罩。
27 |  |  | 5.4清洗涂漆工具时，应用毒性小，挥发性低的溶剂。
28 |  |  | 5.5密闭空间内不得作为涂漆作业场所，除非是对密闭空间本身在或设在密闭空间内的固定设施进行装修。进行这种密闭空间内的涂漆作业时，必须具备良好的通风、严密的防爆防漆措施，并采取有效的监护措施。
29 |  |  | 5.6清除旧漆宜用机械方法、碱液、水基清洗液、有机溶剂或脱漆剂清除，限制使用火焰法清除旧漆。
30 |  |  | 5.7用有机溶剂或脱漆剂清除旧漆，不得同时使用钢制的刷铲刀等易产生火花的工具，而应采用有色金属制备的不发火的工具。
31 |  |  | 5.8地面溅留的脱漆剂残液不得用木屑和化纤织物揩擦、清扫、应采用棉纱头、抹布等揩擦干净。废脱漆剂和占有脱漆剂的废纱头，抹布等应集中回收处理。
32 |  |  | 5.9用脱漆剂和有机溶剂除旧漆时，操作人员不得穿着不防静电的化纤工作服和带钉的鞋子。
33 |  |  | 5.10应给涂漆工作人员发放专用的清洗剂，禁止用含苯有机溶剂洗手。
34 | 6 | 劳动人事管理 | 6.1涂漆作业人员应经劳动安全卫生专业培训，对工艺过程的危险、有害因素、作业环境质量指标、有害因素对人体的影响，防护措施与急救措施等都必须了解，未经培训者，不准从事作业。
35 |  |  | 6.2涂漆作业人员应进行就业前和每年一次的职业健康检查，有职业禁忌症者，以及职业病患者不得从事作业
36 |  |  | 6.3禁止妇女和未成年者从事密闭空间和国家限制的涂装作业。
总计得分
说明: |  | 1.本检查表根据《涂装作业安全规程》等法律法规编制。
2. “检查结果”栏中评分项目含义如下：“良好”：代表功能正常，状态良好,得2分；“一般”：代表功能正常，状态一般,得1分；“不好”：代表功能不正常，状态差,得0分；“没有”：代表无此项功能,得-1分(即减去1分)。

## 重大危险源危害因素系列安全检查表21
重大危险源危害因素系列安全检查表 (示范21)
项目：载重汽车安全检查表 |  |  |  | 检查日期：
公司： |  |  |  | 检查者：
序号 | 分类号 | 检查项目 | 检查内容 | 检查结果 |  |  |  |  | 检查方法 | 备注
|  |  |  | 良好2 | 一般1 | 不好 0 | 没有-1 | 合计得分
1 | 1 | 设备检查 | 1.1发动机管道畅通，调整垫片不错不漏，锁目装置齐全、可靠。
2 |  |  | 1.2离合器锁止装置齐全、可靠，接合平稳，分离彻底，其踏板自由行程为30～40mm之间，踏板面有防护措施。
3 |  |  | 1.3变速器无裂损和漏油，换档灵活，自锁互锁可靠且无异声，换档杆无变形。
4 |  |  | 1.4传动轴无裂纹和变形，锁止装置齐全可靠，传动灵活平稳。
5 |  |  | 1.5传动轴的防尘罩完整，并用卡子紧固。
6 |  |  | 1.6转向机构和前轴须保证汽车转向灵活，行驶不偏向，不摆头。
7 |  |  | 1.7转向盘完整，无裂纹和缺损，主管无裂纹变形和凹陷
8 |  |  | 1.8摇臂轴、蜗杆完好，无裂纹和缺损。摇臂轴和锯齿花键损坏不超过2牙。
9 |  |  | 1.9横、直拉杆无裂纹、变形及其它损坏。横拉杆直线度之差不大于2mm。
10 |  |  | 1.10接头之密封，装置必须齐全完好。
11 |  |  | 1.11轴前工字梁完好无裂纹。
12 |  |  | 1.12单向阀喇叭开关、刮水器开关、拖车分离开关、取气阀和连接接头等结构完整，密封良好，动作灵敏可靠。
13 |  |  | 1.13车架的纵梁、加强板以及前保险杠等均应完好、连接牢固，无裂纹、无严重的弯曲变形和锈蚀等现象。
14 |  |  | 1.14牵引勾应完好，不得自由摆动，并与牵引钩防转弹簧连接牢靠，锁扣应开启灵活，闭合时能自动进入锁止位置。
15 |  |  | 1.15悬挂装置完好，与车架和前轴、石桥连接牢固可靠。
16 |  |  | 1.16减震器无漏油和失效现象。
17 |  |  | 1.17驾驶室上车踏板完整，无变形且防滑。门窗齐全，玻璃完整。开关灵活，不透风，不漏水。车上门锁齐全，反光镜完好，调节灵活。
18 |  |  | 1.18散热器百叶窗闭合严密，启闭灵活，无卡组现象。
19 | 2 | 转向和车轮 | 2.1转向节和转向节臂完好，无裂纹；转向节端头螺纹丝损坏，不得超过2牙。
20 |  |  | 2.2轮壳完整，无裂纹。
21 |  |  | 2.3转向器、横直拉杆与前轴连接定位正确，锁目装置安全可靠，转动灵活，无卡阻现象。
22 |  |  | 2.4车轮前束保持8～12mm。
23 |  |  | 2.5转向盘自由行程不大于15°，使用后，其自由行程限止在30°内。
24 |  |  | 2.6前轮最大转向角：内轮37°30´，外轮30°30´。
25 |  |  | 2.7后桥壳和差速器无裂痕和漏油现象。钢板弹簧座上的定位孔磨损量不大于1mm。
26 |  |  | 2.8钢圈完整，无裂损和变形，轮幅端面或轮钢表面对钢圈轴心线端面的径向跳动不大于3mm，爆孔孔径磨损量不大于1.5mm。
27 |  |  | 2.9左右轮胎充气均匀一致，不得使用表面严重磨损的轮胎或胎面有洞或加了垫皮的轮胎。
28 | 3 | 制动系统 | 3.1制动踏板灵活，踏板面有防滑措施。踏板自由行程8°左右，行程170mm左右。
29 |  |  | 3.2制动蹄完整，弧度正确，无裂纹和变形。
30 |  |  | 3.3制动室无裂痕和漏气现象，动作灵敏可靠，制动室膜片无裂纹和老化现象，密封作用良好。
31 |  |  | 3.4严禁在制动系统失灵，贮气筒气压低于55N/cm2且无法使气压上升和安全阀失灵情况下开车。
32 |  |  | 3.5空压机与气压调节阀，动作灵敏可靠，密封良好。
33 |  |  | 3.6复合自动阀灵敏可靠，密封良好，工作气压保持在55～60N/cm2内。制动时，开关膜片动作灵敏，可靠。
34 |  |  | 3.7安全阀完好，不泄漏，安全阀压力应为85N/cm2。
35 |  |  | 3.8手制动器应完好。
36 | 4 | 电气系统 | 4.1蓄电池壳体无裂纹和渗漏，极桩与极板、连接板的连接牢固。蓄电池表面与极桩保持清洁。各部密封良好。
37 |  |  | 4.2蓄电池低部、四周与蓄电池框架间应垫以橡胶或木块，以减少震动，防止短路。
38 |  |  | 4.3真空调节器应齐全、完整、指针灵活，密封良好。
39 |  |  | 4.4保险丝盒齐全、完好、保险丝必须附合设计要求，不得用其它金属丝替代。
40 |  |  | 4.5前大灯、前小灯（转向、会车）、前侧灯、后灯（制动、转向、照明）、后照灯、室灯、仪表照明灯、信号灯、工作灯等应齐全完好，有足够照明度。
41 |  |  | 4.6双金属保险丝和灯光继电器装置应完好。
42 |  |  | 4.7电源总开关、点火开关和车灯开关灵敏可靠，并与所控制的动作相符。
43 |  |  | 4.8喇叭清脆宏亮，音量不超过105dB。
44 |  |  | 4.9各种仪表动作灵敏、准确、可靠、表盘刻度清晰可见。
45 | 5 | 停车与检修 | 5.1按规定地点停车，停车有滑动可能时应加定块，不得停放在纵坡大于5%的路段上。
46 |  |  | 5.2停车后拉紧手制动操纵杆，取下钥匙，切断电源，锁好车门。
47 |  |  | 5.3用起重设备装卸时，驾驶室不准有人，不得检修汽车。
48 |  |  | 5.4点火线圈、分电器、高压线及火花塞漏电时，会在气缸外发生高压电跳火，必须及时更换，严禁在气缸外随意试火和“吊火”。
49 |  |  | 5.5严禁将各种盛装汽油的容器放入司机室内。
50 |  |  | 5.6汽油管或油箱渗漏，紧急情况下可用锡焊补漏。一般应把油箱、油管拆下，排尽和挥发尽或清洗尽残余汽油后进行焊接。
51 | 6 | 加注燃油 | 6.1加油时必须穿工作服，周围禁止吸烟。
52 |  |  | 6.2加油时不准检修和调试发动机，不准在汽油容器附近进行锤击和磨削。
53 |  |  | 6.3严禁用嘴直接吸取汽油和吸通油路，不准带手套。
54 |  |  | 6.4搬运和安装蓄电池应平稳，以免电解液溅出。
55 | 7 | 驾驶 | 7.1凭证驾驶
56 |  |  | 7.2驾驶室严禁超额载人。
57 |  |  | 7.3严禁客货混装。
58 |  |  | 7.4严禁超重、超长、超宽、超高装运，货物捆绑稳当。
59 |  |  | 7.5严禁将厂内牌照车辆驶出厂外。
60 |  |  | 7.6按公安、交通部门规定的速度行驶。
总计得分
说明： |  | 1.本检查表根据《中华人民共和国道路交通安全法》等法律法规编制。
2. “检查结果”栏中评分项目含义如下：“良好”：代表功能正常，状态良好,得2分；“一般”：代表功能正常，状态一般,得1分；“不好”：代表功能不正常，状态差,得0分；“没有”：代表无此项功能,得-1分(即减去1分)。

## 重大危险源危害因素系列安全检查表22
重大危险源危害因素系列安全检查表 (示范22)
项目：砂轮机安全检查表 |  |  |  | 检查日期：
公司： |  |  |  | 检查者：
序号 | 分类号 | 检查项目 | 检查内容 | 检查结果 |  |  |  |  | 检查方法 | 备注
|  |  |  | 良好2 | 一般1 | 不好 0 | 没有-1 | 合计得分
1 | 1 | 安装地点 | 1.1不能正对着附近的设备及操作人员或经常有人来往的地方。
2 | 2 | 防护罩 | 2.1要有足够的强度、安装牢固，罩与砂轮之间的间隙应匹配。
3 |  |  | 2.2防护罩开口角度应大于90°，在砂轮安装轴水平面的上方防护罩开口角度不大于65°。
4 | 3 | 法兰盘 | 3.1法兰盘直径大于砂轮直径的1/3，并有软垫。
5 | 4 | 工件托架与护板 | 4.1护板与托架牢固可靠。
6 | 5 | 砂轮 | 5.1无裂纹，运行时无明显的径向跳动。
7 |  |  | 5.2砂轮磨损量不超标。
8 | 6 | 接地装置 | 6.1接地可靠。
9 | 7 | 操作行为 | 7.1禁止利用杠杆等工具增加对砂轮的压力。
10 |  |  | 7.2离开工作岗位或停电时，必须关掉电源。
11 |  |  | 7.3操作时站在砂轮的侧面磨削。
12 |  |  | 7.4必须佩戴好防护用具。
总计得分
说明： |  | 1.本检查表根据《砂轮机安全防护技术条件》等法律法规编制。
2. “检查结果”栏中评分项目含义如下：“良好”：代表功能正常，状态良好,得2分；“一般”：代表功能正常，状态一般,得1分；“不好”：代表功能不正常，状态差,得0分；“没有”：代表无此项功能,得-1分(即减去1分)。

## 重大危险源危害因素系列安全检查表23
重大危险源危害因素安全检查表 (示范23)
项目：电网接地系统安全检查表 |  |  |  | 检查日期：
公司： |  |  |  | 检查者：
序号 | 分类号 | 检查项目 | 检查内容 | 检查结果 |  |  |  |  | 检查方法 | 备注
|  |  |  | 良好2 | 一般1 | 不好 0 | 没有-1 | 合计得分
1 | 1 | 档案资料 | 有单位供电系统接地平面布置图和电网接地系统资料
2 | 2 | 接地电阻 | 2.1变压器中性点工作接地;大接地短路电流系统接地电阻低于0.5Ω,小接地短路电流系统接地电阻低于10Ω,低压电力网接地电阻低于4Ω,电网重复接地电阻低于10Ω
3 |  |  | 2.2每一个电网系统中必须有一处工作接地
4 |  |  | 2.3每一个电网支路末端必须设一终端重复接地
5 |  |  | 2.4较长的支路,每1000米必须重复接地一次
6 |  |  | 2.5低压五线制供电系统中的保护接地网两端都要接地
7 |  |  | 2.6重要用电入口处和电网转弯处必须设重复接地
8 | 3 | 接地线 | 接地可靠,防腐蚀,并有足够的机械强度或有附加保护
9 | 4 | 检测 | 4.1每5年挖出,直接全面检测一次,并有记录
10 |  |  | 4.2每年对接地电阻检测一次,并有记录
11 |  |  | 4.3接地装置编号、标识明晰
总计
说明： |  | 1.本检查表根据《电气安全管理规程》等法律法规编制。
2. “检查结果”栏中评分项目含义如下：“良好”：代表功能正常，状态良好,得2分；“一般”：代表功能正常，状态一般,得1分；“不好”：代表功能不正常，状态差,得0分；“没有”：代表无此项功能,得-1分(即减去1分)。

## 重大危险源危害因素系列安全检查表24
重大危险源危害因素安全检查表 (示范24)
项目：手持电动工具安全检查表 |  |  |  | 检查日期：
公司： |  |  |  | 检查者：
序号 | 分类号 | 检查项目 | 检查内容 | 检查结果 |  |  |  |  | 检查方法 | 备注
|  |  |  | 良好2 | 一般1 | 不好 0 | 没有-1 | 合计得分
1 | 1 | 电源线 | 1.1绝缘良好,不得有接头,长度不大于6m
2 |  |  | 1.2采用三芯或四芯多股铜芯橡胶（或塑料）护套软电缆
3 |  |  | 1.3有可靠的接地（或接零）措施
4 | 2 | 开关 | 电动工具的开关应灵敏、可靠无破损，规格与负载匹配
5 | 3 | 绝缘电阻 | 3.1绝缘电阻符合要求：Ⅰ类工具大于2MΩ; Ⅱ类工具大于7MΩ;Ⅲ类工具大于1MΩ
6 |  |  | 3.2每年测量一次,并做记录
7 | 4 | 防护罩 | 防护罩、盖或手柄无破裂、变形或松动
8 | 5 | 漏电保护 | 5.1使用Ⅰ类工具必须配备漏电保护器
9 |  |  | 5.2Ⅰ类工具必须有可靠的接地（或接零）措施
10 |  |  | 5.3潮湿场所使用Ⅱ类工具必须配备漏电保护器
总计得分
说明： |  | 1.本检查表根据《电气安全管理规程》和《手持电动工具的管理、使用、检查和维修安全技术规程》等法律法规编制。
2. “检查结果”栏中评分项目含义如下：“良好”：代表功能正常，状态良好,得2分；“一般”：代表功能正常，状态一般,得1分；“不好”：代表功能不正常，状态差,得0分；“没有”：代表无此项功能,得-1分(即减去1分)。

## 重大危险源危害因素系列安全检查表25
重大危险源危害因素安全检查表 (示范25)
项目：临时用电线路安全检查表 |  |  |  | 检查日期：
公司： |  |  |  | 检查者：
序号 | 分类号 | 检查项目 | 检查内容 | 检查结果 |  |  |  |  | 检查方法 | 备注
|  |  |  | 良好2 | 一般1 | 不好 0 | 没有-1 | 合计得分
1 | 1 | 管理制度 | 要有临时用电管理制度
2 | 2 | 审批手续 | 2.1有临时用电审批手续
3 |  |  | 2.2有安全负责人
4 | 3 | 电缆 | 3.1采用橡胶绝缘电缆
5 |  |  | 3.2线径符合要求
6 | 4 | 线路架设 | 4.1架设高度:室内不小于2.5m ,室外不小于2.5m ,跨越道路室内不小于６m ,
7 |  |  | 4.2与其他设备、门窗、水管的距离大于0.3m
8 |  |  | 4.3临时用电架空线应采用绝缘铜芯线
9 |  |  | 4.4对须埋地敷设的电缆线线路应设有"走向标志"和"安全标志"。电缆埋地深度不小于0.7m,穿越公路时应加设防护套管
10 |  |  | 4.5严禁在爆炸和火灾危险场所架设
11 | 5 | 安全设施及要求 | 5.1有一个能带负荷拉闸的总开关
12 |  |  | 5.2各支路设有与负荷相匹配的熔断器
13 |  |  | 5.3临时用电设备保护接地线（或接零）可靠
14 |  |  | 5.4装在户外的开关要有防雨设施
15 |  |  | 5.5临时用电设备和线路应按供电电压等级和容量正确使用，所用的电器元件应符合国家规范标准要求
16 | 6 | 使用期限 | 临时线路使用期限一般不超过15天，延长使用期限的要办理延期手续，但最长不得超过一个月
总计得分
说明： |  | 1.本检查表根据《电气安全管理规程》和《施工现场临时用电安全技术规范》等法律法规编制。
2. “检查结果”栏中评分项目含义如下：“良好”：代表功能正常，状态良好,得2分；“一般”：代表功能正常，状态一般,得1分；“不好”：代表功能不正常，状态差,得0分；“没有”：代表无此项功能,得-1分(即减去1分)。

## 重大危险源危害因素系列安全检查表26
重大危险源危害因素安全检查表 (示范26)
项目：压力容器安全检查表 |  |  |  | 检查日期：
公司： |  |  |  | 检查者：
序号 | 分类号 | 检查项目 | 检查内容 | 检查结果 |  |  |  |  | 检查方法 | 备注
|  |  |  | 良好2 | 一般1 | 不好 0 | 没有-1 | 合计得分
1 | 1 | 台帐 | 1.1在用容器逐台编号、登记、建台帐
2 |  |  | 1.2在用容器必须定期检验，严禁超期使用
3 |  |  | 1.3有定期巡回检查记录
4 | 2 | 设备本体情况 | 2.1设备本体没有明显的损坏
5 |  |  | 2.2表面无油垢、浮灰
6 |  |  | 2.3焊缝平整，表面不得有裂纹、气孔、夹渣
7 |  |  | 2.4人孔、手孔、封头（端盖）等处无泄露
8 |  |  | 2.5疏水器、排污阀及其管道无泄露，布局合理
9 | 3 | 本体 | 3.1垂直安装在基础面上，不得倾斜
10 |  |  | 3.2底部支架应固定，不得有活动现象
11 | 4 | 与外部连接 | 与外部管道连接处不得有松动、错位现象
12 | 5 | 安全附件 | 5.1直读式的液位计其液位应当显示清楚，便于观察，且最高、最低液位有明显的标志
13 |  |  | 5.2安全阀的安装位置是否在容器的最高位置，每年至少校验一次。校验后加铅封，记录齐全
14 |  |  | 5.3压力表极限刻度值为工作压力的1.5-3倍,表盘直径不小于100mm ;压力表的精度符合规定，经校验并在有效期内
15 |  |  | 5.4按规定装设的温度计，完好、灵敏、可靠
16 |  |  | 5.5按规定应当装设爆破片的压力容器，其爆破片应当完好，定期更换
17 | 6 | 安全装置 | 6.1快开门式压力容器必须装设安全连锁装置
18 |  |  | 6.2当快开门达到预定关闭部位，方能升压运行
19 |  |  | 6.3当压力容器的内部压力完全释放后，方能打开快开门
20 |  |  | 6.4反应釜、医用消毒柜等快开门结构的压力容器，其防止带压开门的装置是否可靠
21 |  |  | 6.5铁路、汽车罐车装设的紧急切断装置完好、灵敏、可靠
22 | 7 | 设备运行参数 | 7.1设备的运行参数，包括压力、温度等在允许范围内，不存在超温、超压等运行
23 |  |  | 7.2运行的仪器仪表运行参数正常，与直读的水位表、压力表一致
24 |  |  | 7.3运行记录中的各项参数记录与实际一致，在容许的范围内
25 |  |  | 7.4气瓶在充装时，其充装量得到保证，充装前后能够进行严格检查，并做好记录
26 | 8 | 紧急处理装置 | 盛装易燃介质的储存设备，特别是球罐，其喷水降温装置是否完好，其实际演示运行可靠，其他消防措施完善
总计得分
说明： |  | 1.本检查表根据《特种设备安全监察条例》和《压力容器安全监察规程》等法律法规编制。
2. “检查结果”栏中评分项目含义如下：“良好”：代表功能正常，状态良好,得2分；“一般”：代表功能正常，状态一般,得1分；“不好”：代表功能不正常，状态差,得0分；“没有”：代表无此项功能,得-1分(即减去1分)。

## 重大危险源危害因素系列安全检查表27
重大危险源危害因素安全检查表 (示范27)
项目：压力管道安全检查表 |  |  |  | 检查日期：
公司： |  |  |  | 检查者：
序号 | 分类号 | 检查项目 | 检查内容 | 检查结果 |  |  |  |  | 检查方法 | 备注
|  |  |  | 良好2 | 一般1 | 不好 0 | 没有-1 | 合计得分
1 | 1 | 设备本体状况 | 1.1有关阀门、膨胀节、法兰完好，无腐蚀和松动现象
2 |  |  | 1.2不存在介质泄露现象
3 |  |  | 1.3设备的防腐或绝热层完好,不存在破损、脱落，绝热层无跑冷现象
4 |  |  | 1.4不存在异常的振动
5 |  |  | 1.5不存在异常的变形
6 |  |  | 1.6支吊架完好,不存在异常现象,有关配件无损坏
7 |  |  | 1.7按规定装设的减压阀可靠,在压力发生变化期间,其上的压力表符合要求,指示的压力符合规定
8 |  |  | 1.8安全阀的安装位置符合要求,定期检验的铅封完整,并在有效期内
9 |  |  | 1.9按规定应当装设爆破片,爆破片完好
10 |  |  | 1.10压力表表盘直径符合规定,最大刻度与运行参数相匹配;压力表的精度符合规定,经计量部门校验,并在有效期内
11 |  |  | 1.11按规定装设的温度计完好、灵敏、可靠
12 | 2 | 安全保护装置 | 按规定装设的阴极保护装置完好
13 | 3 | 合格标记 | 具有压力管道使用登记证或者登记表
14 | 4 | 设备运行参数 | 4.1设备的运行参数，包括压力、温度等在允许范围内，不存在超温、超压等运行
15 |  |  | 4.2运行的仪器仪表运行参数正常，与直读的水位表、压力表一致
16 |  |  | 4.3运行记录中的各项参数记录与实际一致，在容许的范围内
17 | 5 | 紧急处理装置 | 输送易燃介质的压力管道，其紧急处理装置完好，其他消防措施完善
总计得分
说明： |  | 1.本检查表根据《特种设备安全监察条例》和《压力容器安全监察规程》等法律法规编制。
2. “检查结果”栏中评分项目含义如下：“良好”：代表功能正常，状态良好,得2分；“一般”：代表功能正常，状态一般,得1分；“不好”：代表功能不正常，状态差,得0分；“没有”：代表无此项功能,得-1分(即减去1分)。

## 重大危险源危害因素系列安全检查表28
重大危险源危害因素安全检查表 (示范28)
项目：活动扶梯安全检查表 |  |  |  | 检查日期：
公司： |  |  |  | 检查者：
序号 | 分类号 | 检查项目 | 检查内容 | 检查结果 |  |  |  |  | 检查方法 | 备注
|  |  |  | 良好2 | 一般1 | 不好 0 | 没有-1 | 合计得分
1 | 1 | 直观检查 | 1.1梯子完好,而且不滑
2 |  |  | 1.2结构件无严重脱焊、变腐蚀、断裂现象
3 |  |  | 1.3有涂漆标志
4 | 2 | 梯子本身状况 | 2.1梯宽不小于300mm ,且不大于５00mm
5 |  |  | 2.2梯长应小于8m
6 |  |  | 2.3梯脚应有防滑设施
7 |  |  | 2.4轻金属直梯具备伸缩加长的直梯,其止回档块完好无变形、开裂
8 |  |  | 2.5人字梯的铰链完好无变形,两梯之间梁柱中部限制拉线、撑锁固定装置牢固
9 | 3 | 操作行为 | 对梯子进行定期检查，进行强度实验
10 |  |  | 总计得分
说明： |  | 1.本检查表根据《梯子 第1部分：术语、型式和功能尺寸》（GB/T 17889.1-1999)和《梯子 第2部分：要求、试验和标志》（GB/T 17889.2-1999)等法律法规编制。
2. “检查结果”栏中评分项目含义如下：“良好”：代表功能正常，状态良好,得2分；“一般”：代表功能正常，状态一般,得1分；“不好”：代表功能不正常，状态差,得0分；“没有”：代表无此项功能,得-1分(即减去1分)。

## 重大危险源危害因素系列安全检查表29
重大危险源危害因素安全检查表 (示范29)
项目：直梯安全检查表 |  |  |  | 检查日期：
公司： |  |  |  | 检查者：
序号 | 分类号 | 检查项目 | 检查内容 | 检查结果 |  |  |  |  | 检查方法 | 备注
|  |  |  | 良好2 | 一般1 | 不好 0 | 没有-1 | 合计得分
1 | 1 | 直观检查 | 1.1梯子完好,而且不滑
2 |  |  | 1.2结构件无严重脱焊、变腐蚀、断裂纹现象
3 |  |  | 1.3有涂漆标志
4 | 2 | 梯子本身状况 | 2.1梯宽不小于300mm ,且不大于５00mm
5 |  |  | 2.2 2m以上部分设护笼。护笼直径750mm,间距500mm,垂直均布5根
6 |  |  | 2.3直梯上端的扶手高度为1500mm
7 |  |  | 2.4梯级间隔不大于300mm,踏棍直径不小于20mm
8 | 3 | 操作行为 | 3.1能够保证由梯子登上作业平台时或者作业点时,其脚踏板与作业点的高度相同,而梯子至少高过这一点1m
9 |  |  | 3.2梯子的高度每隔9m设有一个可供休息的立足点
10 |  |  | 3.3梯子的立足角大致为75°
11 |  |  | 3.4梯子竖框平衡,其上下的支持合适
12 |  |  | 3.5金属或者木头已湿的梯子不可置于或者靠近动力线
13 |  |  | 3.6对梯子进行定期检查和强度实验
总计得分
说明： |  | 1.本检查表根据《固定式钢直梯安全技术条件》（GB/T 4053.1-1993)、《梯子 第1部分：术语、型式和功能尺寸》（GB/T 17889.1-1999)和《梯子 第2部分：要求、试验和标志》（GB/T 17889.2-1999)等法律法规编制。
2. “检查结果”栏中评分项目含义如下：“良好”：代表功能正常，状态良好,得2分；“一般”：代表功能正常，状态一般,得1分；“不好”：代表功能不正常，状态差,得0分；“没有”：代表无此项功能,得-1分(即减去1分)。

## 重大危险源危害因素系列安全检查表30
重大危险源危害因素安全检查表 (示范30)
项目：走台、平台及护栏安全检查表 |  |  |  | 检查日期：
公司： |  |  |  | 检查者：
序号 | 分类号 | 检查项目 | 检查内容 | 检查结果 |  |  |  |  | 检查方法 | 备注
|  |  |  | 良好2 | 一般1 | 不好 0 | 没有-1 | 合计得分
1 | 1 |  | 1.1结构件无严重脱焊、变腐蚀、断裂纹现象
4 | 2 | 本身状况 | 2.1扶手高度大于1050mm ,立柱间距小于1000mm,横杆间距小于380mm
2.2栏杆上任何一处都应能承受100公斤来自任何方向的载荷而不产生塑性变形
2.3走台或平台净空高度应大于1800mm
2.4走台宽度应大于700mm
2.5走台或平台的设计负荷大于规定值(或实际使用负荷)
5 |  |  | 2.6 台面板周围的踢脚挡板高度不小于150mm
6 |  |  | 2.7平台面板周围的踢脚挡板高度不小于100mm
7 |  |  | 2.8室外挡板与平台间留10mm间隙,室内不留间隙
8 | 3 | 操作行为 | 3.1安装、使用或拆卸设备的人员经过培训
9 |  |  | 3.2按照制造商的说明来检查、维护及保养设备
10 |  |  | 3.3升降工作台使用地面围栏，禁止未批准的人员进入作业区
11 |  |  | 3.4升降工作台不得接触架空动力线,事先进行检查，安全距离满足要求
总计得分
说明： |  | 1.本检查表根据《起重机械安全规程》和《固定式工业防护栏杆安全技术条件》（GB4053.3-1993)等法律法规编制。
2. “检查结果”栏中评分项目含义如下：“良好”：代表功能正常，状态良好,得2分；“一般”：代表功能正常，状态一般,得1分；“不好”：代表功能不正常，状态差,得0分；“没有”：代表无此项功能,得-1分(即减去1分)。

## 重大危险源危害因素系列安全检查表31
重大危险源危害因素安全检查表 (示范31)
项目：防止尘爆安全检查表 |  |  |  | 检查日期：
公司： |  |  |  | 检查者：
序号 | 分类号 | 检查项目 | 检查内容 | 检查结果 |  |  |  |  | 检查方法 | 备注
|  |  |  | 良好2 | 一般1 | 不好 0 | 没有-1 | 合计得分
1 | 1 | 原则规定 | 1.1有粉尘爆炸危险场所的新建、改扩建企业，必须符合本标准的规定。
2 |  |  | 1.2企业法人必须清楚本企业粉尘爆炸危险场所范围、并采取能有效控制粉尘爆炸的措施。
3 |  |  | 1.3公司应结合自身粉尘爆炸危险场所的特点，制定本企业粉尘防爆实施细则和安全检查表，并按安全检查表认真进行粉尘防爆检查。公司每月至少检查一次，部门每个工作日应检查一次。
4 |  |  | 1.4企业应认真做好安全生产和粉尘防爆教育，普及粉尘防爆知识和安全法规，使职工了解本企业粉尘爆炸危险场所的危险程度和防爆措施；应对职工进行技术和业务培训，并经考试合格后，方准上岗。
5 |  |  | 1.5粉尘爆炸危险场所应严禁烟火。
6 |  |  | 1.6粉尘爆炸危险场所所有电气设备必须是粉尘防爆型的
7 |  |  | 1.7粉尘防爆产品的生产企业，必须经国家相关部门进行资质审查，并颁发许可证。
8 |  |  | 1.8安全、通风、防爆、泄爆等设施，未经政府主管部门批准，不得拆除。
9 |  |  | 1.9在建设项目的安全评估中，应有粉尘爆炸危险性分析和防爆措施等内容。
10 | 2 | 防止散装粉料自燃 | 2.1能自燃的热粉料，贮存前必须冷却到正常贮存温度。在室温下能自燃的粉料(自燃材料)，应贮存在惰性气体或液体中，或用其他安全方式贮存。
11 |  |  | 2.2在通常贮存条件下，大量贮存能自燃的散装粉料时，必须对粉料温度进行连续监测；当发现温度升高或气体析出时，必须采取使粉料冷却的措施；当自燃过程已经发展到可能导致燃烧或爆炸时，必须慎重采取制止自燃发展的措施。
12 | 3 | 明火作业必须遵守的原则 | 3.1有安全负责人批准的作业证
13 |  |  | 3.2明火作业开始前，应彻底清除明火作业场所的可燃粉尘
14 |  |  | 3.3进行明火作业期间和随后的冷却期间，严禁有粉尘进入明火作业场所
15 |  |  | 3.4进行明火作业的区段，必须与设备的其他区段分开或隔开
16 | 4 | 防止热表面引燃 | 4.1与粉尘云直接接触的设备或装置(如光源、加热器等)，其表面允许温度必须低于相应粉尘层的最低着火温度。
17 |  |  | 4.2工艺设备的轴承应防尘密封；如有过热可能，必须安装能连续监测轴承温度的探测器
18 |  |  | 4.3不宜使用皮带传动；如果使用皮带传动，必须安装速差传感器和自动防滑保护装置；当发生滑动摩擦时，保护装置应能确保自动停机
19 |  |  | 4.4斗式提升机必须配备安全保护装置
20 | 5 | 防止电弧和电火花点火 | 5.1粉尘爆炸危险场所，应采取相应防雷措施
21 |  |  | 5.2所有金属设备、装置外壳，金属管道、支架、构件、部件等，一般应采用静电直接接地；不便或工艺不允许直接接地的，可通过导静电材料或制品间接接地。静电直接接地电阻不大于100Ω，间接接地电阻不大于107Ω。
22 |  |  | 5.3直接用于盛装粉末的器具、输送粉末的管道(带)等，应采用金属或防静电材料制成。
23 |  |  | 5.4所有金属管道连接处(如法兰)，必须进行跨接
24 |  |  | 5.5操作人员应采取防静电措施
25 |  |  | 5.6禁止采用直接接地的金属导体或筛网与高速流动的粉末接触的方法消除静电
26 | 6 | 防止摩擦碰撞火花引燃 | 6.1粉尘云能够被偶然碰撞(如金属杂物与工艺设备内部零件之间碰撞)产生的火花引燃时，必须采取措施防止碰撞发生。
27 |  |  | 6.2在工艺流程的进料处，应安装能除去混入料中杂物的磁铁、气动分离器或筛子，防止杂物与设备碰撞。
28 |  |  | 6.3铝、镁、铁、锗等或含有这些金属的粉末与锈钢摩擦产生的火花是特别危险的点火源。当存在上述金属或合金的粉末时，必须防止产生摩擦火花。
29 |  |  | 6.4对含有特别容易点燃的粉尘的工艺设备，检修维护作业期间必须保证在含有这类粉末的区段不产生摩擦碰撞火花。
30 |  |  | 6.5没有与明火作业相同的保护措施，严禁使用旋转磨轮和旋转切盘进行研磨和切割。
31 | 7 | 惰化 | 7.1在生产或处理特别容易点燃的粉末的工艺设备中，必须用惰性气体惰化粉尘云
32 |  |  | 7.2在碾磨机和混料机等加工或处理粉料的设备中，应根据其粉尘爆炸特性，确定是否采用惰性气体惰化
33 | 8 | 严格控制粉尘浓度 | 严格控制粉尘浓度处在粉尘爆炸浓度范围以外，是防爆的有效措施。在特殊情况下，如在排粉系统中和用于粉末静电喷涂的小室内，必须控制粉尘浓度高于粉尘爆炸浓度上限。
34 | 9 | 用分段与隔离来减小初始爆炸引起的破坏 | 9.1工艺设备的连接，必须保证不进行明火作业就能将各设备方便地分离和移动。
35 |  |  | 9.2设计工艺设备时，必须考虑技术上可实现的隔离，防止某一设备发生的爆炸波及相邻的设备。
36 | 10 | 爆炸时实现保护性停车 | 10.1在紧急情况下，必须能够遥控切断所有电机的电源
37 |  |  | 10.2根据车间的大小，可安装几个能互相替换的遥控电机电源的开关台。开关必须有适当标记，宜用自发光信号做标记
38 |  |  | 10.3遥控开关，必须安装在当车间内发生火灾和爆炸时仍能进行操作的地方
39 |  |  | 10.4车间宜采用自动抑制爆炸系统进行保护
40 | 11 | 约束爆燃压力 | 11.1生产和处理能导致爆炸的粉料时，若无自动抑爆系统，也无泄压措施，则所有的工艺设备必须足以承受内部爆炸产生的超压；同时，各工艺设备之间的连接部分(如管道、法兰等)，也应与设备本身有相同的强度；高强度设备与低强度设备之间的连接部分，必须安装阻爆装置
41 |  |  | 11.2所有排粉管和不同工艺设备之间的连接管，应足以承受内部粉尘爆炸产生的超压
42 | 12 | 泄爆 | 12.1工艺设备的强度不足以承受完全发展的内部粉尘爆炸产生的压力时，必须设置泄爆口。泄爆口的尺寸应以GB／T15605或粉尘爆炸标准试验和实际考察作依据，以保证发生意外爆炸时可能达到的最大泄爆压力不超过容器所能承受的最大内压
43 |  |  | 12.2具有内联管道的工艺设备，通常推荐的设计指标应能承受至少0.1MPa的内部超压
44 | 13 | 二次爆炸的预防 | 13.1工艺设备的接头、检查门、挡板、泄爆口盖等均应封闭严密，不得向车间泄漏粉料
45 |  |  | 13.2工艺设备内有粉料时的压力，宜低于设备外部的环境压力
46 |  |  | 13.3不能完全防止粉尘泄漏的特殊地点(如粉料进出工艺设备处)，必须采取有效的安全除尘措施
47 |  |  | 13.4手工装粉料场所，必须采取有效的防护措施
48 |  |  | 13.5进行打包的场所，必须定期清扫
49 |  |  | 13.6包装好的粉末产品，应尽快送到单独的贮存室
50 |  |  | 13.7所有可能积累粉尘的生产车间和贮存室，都应及时清扫
51 |  |  | 13.8禁止使用压缩空气进行吹扫
52 | 14 | 个体防护 | 14.1生产人员必须按照有关规定，使用劳动保护用品
53 |  |  | 14.2在工艺流程中使用惰性气体或能放出有毒气体的场所，必须配备可净化空气的呼吸保护装置
54 |  |  | 14.3在作业场所内，严禁生产人员贴身穿着化纤织品做的衣裤
55 | 15 | 抢救 | 15.1企业必须编制粉尘爆炸事故抢救计划，并报主管部门批准
56 |  |  | 15.2应在当地消防部门的密切合作和指导下，对全体职工经常进行灭火和抢救训练
57 | 16 | 灭火 | 16.1禁止使用能扬起沉积粉末形成粉尘云的灭火方法
58 |  |  | 16.2灭火时，必须使用雾化效果好的喷嘴，以保证灭火剂能形成粉尘云和液雾幕
59 |  |  | 16.3应根据粉尘的物理化学性质，正确选用灭火剂
60 |  |  | 16.4若燃烧物与水接触能生成爆炸性气体，禁止用水灭火
61 |  |  | 16.5灭火设施和灭火剂必须随时可用
62 | 17 | 建(构)筑物的结构与布局 | 17.1安装有粉尘爆炸危险的工艺设备或存在爆炸性粉尘的建(构)筑物，它们之间应是分离的，并留有足够的安全距离
63 |  |  | 17.2建筑物宜为单层建筑，屋顶宜用轻型结构，也可采用“抗爆”结构
64 |  |  | 17.3多层建筑物宜采用框架结构；不能使用这种结构的地方，必须在墙上设置面积足够大的泄爆口
65 |  |  | 17.4如果将窗户或其他开孔作为泄爆口，必须保证它们在爆炸发生时能有效地进行泄爆
66 |  |  | 17.5厂房内的危险工艺设备，宜设在建筑物内较高的位置，并靠近外墙
67 |  |  | 17.6设备、梁、架子、墙等必须具有便于清扫的表面结构，不宜有向上的拼接平面
68 |  |  | 17.7特别危险的工艺设备应设置在建筑物外面的露天场所
69 | 18 | 疏散路线 | 18.1工作区必须有足够数目的疏散路线。疏散路线的数目和位置由设计部门确定，主管部门批准
70 |  |  | 18.2疏散路线必须设置明显的路标和事故照明
总计得分
说明： |  | 1.本检查表根据《粉尘防爆安全规程 GB 15577-1995》等法律法规编制。
2. “检查结果”栏中评分项目含义如下：“良好”：代表功能正常，状态良好,得2分；“一般”：代表功能正常，状态一般,得1分；“不好”：代表功能不正常，状态差,得0分；“没有”：代表无此项功能,得-1分(即减去1分)。

## 重大危险源危害因素系列安全检查表32
重大危险源危害因素安全检查表 (示范32)
项目：电焊机安全检查表 |  |  |  | 检查日期：
公司： |  |  |  | 检查者：
序号 | 分类号 | 检查项目 | 检查内容 | 检查结果 |  |  |  |  | 检查方法 | 备注
|  |  |  | 良好2 | 一般1 | 不好 0 | 没有-1 | 合计得分
1 | 1 | 电源开关 | 1.1电焊机必须装有独立的专用电源开关 | [5 empty] | 查现场设备
2 |  |  | 1.2容量与电焊机匹配 | [5 empty] | 查现场设备
3 | 2 | 防护装置 | 电焊机一、二次接线柱防护罩齐全 | [5 empty] | 查现场设备
4 | 3 | 焊钳 | 焊钳夹紧力好，绝缘可靠，隔热层完好 | [5 empty] | 查现场设备
5 | 4 | 电缆线 | 4.1电源一次线长度小于或等于3M，且不得拖地或跨越通道使用 | [5 empty] | 查现场设备
6 |  |  | 4.2焊接二次线长度小于或等于30M，接头不许超过3个 | [5 empty] | 查现场设备
7 |  |  | 4.3外皮完整、柔软 | [5 empty] | 查现场设备
8 | 5 | 接地 | 5.1有明显的接地线，接触良好 | [5 empty] | 查现场设备
9 |  |  | 5.2禁止连接建筑物的金属构架、管道、暖气等做焊接回路 | [5 empty] | 查现场设备
10 | 6 | 电焊机绝缘 | 一、二次线圈绝缘电阻大于或等于1MΩ
11 | 7 | 使用环境 | 焊机使用场所清洁，无严重粉尘，周围无易燃易爆物 | [5 empty] | 查现场
12 |  |  | 总计得分
说明 |  | 1.本检查表根据《焊接与切割安全》和《机械制造企业安全质量标准化考核评级标准》等法律法规编制。
2. “检查结果”栏中评分项目含义如下：“良好”：代表功能正常，状态良好,得2分；“一般”：代表功能正常，状态一般,得1分；“不好”：代表功能不正常，状态差,得0分；“没有”：代表无此项功能,得-1分(即减去1分)。

## 重大危险源危害因素系列安全检查表33
重大危险源危害因素安全检查表 (示范33)
项目：危险化学品运输安全检查表 |  |  |  |  | 检查日期：
公司： |  |  |  |  | 检查者：
序号 | 分类号 | 检查项目 | 检查内容 | 检查结果 |  |  |  |  | 检查方法 | 备注
|  |  |  | 良好2 | 一般1 | 不好0 | 没有-1 | 合计得分
1 | 1 | 运输许可 | 取得危险货物运输许可证 | [5 empty] | 查运输许可证
2 | 2 | 道路运输 | 2.1.禁止使用报废的、擅自改装的、检测不合格的、车辆技术等级达不到一级的和其他不符合国家规定的车辆从事道路危险货物运输 | [5 empty] | 现场检查车辆的自身状况
3 |  |  | 2.2.配备有与运输的货物性质相适应的消防器材、应急处理器材和其他防护用品 | [5 empty] | 现场检查
4 |  |  | 2.3.危险货物不得与普通货物混装 | [5 empty] | 现场检查
5 |  |  | 2.4.运输剧毒、爆炸、强腐蚀性危险货物的非罐式专用车辆，核定载重质量不得超过10T | [5 empty] | 现场检查
6 | 3 | 水上运输 | ３.１禁止利用内河以及其他封闭水域等航运渠道运输剧毒化学品 | [5 empty] | 现场检查
7 |  |  | ３.２.运输危险化学品的船舶及其配栽的容器必须是经海事管理机构认可的船舶检验机构检验合格的 | [5 empty] | 查检验合格证书
8 | 4 | 运输容器 | 4.1运输槽罐以及其他容器由专业生产企业定点生产，并经检测、检验合格的 | [5 empty] | 查检验合格证书
9 |  |  | 4.2运输爆炸、强腐蚀性危险货物的罐式专用车辆的罐体容积不得超过20立方米 | [5 empty] | 现场检查
10 |  |  | 4.3运输剧毒危险货物的罐式专用车辆的罐体容积不得超过10立方米 | [5 empty] | 现场检查
11 |  |  | 4.4运输危险化学品的槽罐以及其他容器的封口严密 | [5 empty] | 现场检查
12 |  |  | 4.5运输槽罐以及其他容器能够承受正常运输条件下产生的内部压力和外部压力 | [5 empty] | 现场检查
13 | 5 | 包装和标志 | 5.1发货人托运危险货物时，应在货物运单内填写危险货物的品名、编号，并在运单右上角用红色墨水或红色戳记标明类项 | [5 empty] | 现场检查
14 |  |  | 5.2商品有表示化学品所具有的危险性和安全注意事项的标签 | [5 empty] | 查现场
15 |  |  | 5.3托运爆炸品时，应附有品名表内规定的证明 | [5 empty] | 查相关文件
16 |  |  | 5.4.托运放射性货物时，应提出剂量，有核查单位（有当地科技部门和卫生部门指定）检查的“剂量检查证明书” | [5 empty] | 查相关文件
17 |  |  | 5.5危险货物的包装符合安全要求危险货物品名表及包装表的规定，每件货物包装上应有规定的包装标志及运输包装指示标志 | [5 empty] | 现场检查
18 |  |  | 5.6国外进口危险货物，货物运单上是否注明“进口原包装”字样 | [5 empty] | 现场检查
19 |  |  | 5.7发货人提出改变包装要求时，应首先向港、站提出，并经主管部门或省、市、自治区主管部门审查同意的包装方法 | [5 empty] | 现场检查
20 | 6 | 驾驶人员 | 6.1取得驾驶执照，年龄不超过60周岁 | [5 empty] | 查驾驶执照
21 |  |  | 6.2驾驶人员接受有关法律、法规、规章和安全知识、专业技术、职业卫生防护和应急救援知识的培训，并经考核合格 | [5 empty] | 查资格证书，现场询问
22 | 7 | 押运人员 | 7.1押运人员应接受危险化学品运输的安全知识培训，并经所在地区的市级人民政府交通部门考核合格，取得上岗资格证 | [5 empty] | 查资格证书
23 |  |  | 7.2押运人员监管运输车辆不得超装、超载，不得进入危险化学品运输车辆禁止通行的区域 | [5 empty] | 现场检查
24 |  |  | 7.3确须进入禁止通行的区域的，事先应向当地公安部门报告，运输车辆必须遵守公安部门规定的行车时间和路线 | [5 empty] | 现场检查
25 | 8 | 托运人员 | 8.1托运人委托有危险化学品运输资质的运输企业承运 | [5 empty] | 查承运企业资质
26 |  |  | 8.2通过公路运输剧毒化学品时，托运人办理剧毒化学品公路运输通行证 | [5 empty] | 查运输通行证
27 |  |  | 8.3运输剧毒化学品，托运人应向公安部门提交有关危险化学品的品名、数量、运输始发地和目的地、运输路线、运输单位等情况 | [5 empty] | 查有关文件和资料
28 |  |  | 8.4托运人托运危险化学品，向承运人说明运输的危险化学品的品名、数量、危害、应急措施等情况 | [5 empty] | 现场问询
29 |  |  | 8.5需要添加抑制剂或者稳定剂的，托运人交付托运时是否添加抑制剂或者稳定剂，并告知承运人 | [5 empty] | 现场问询
30 | 9 | 装卸情况 | 9.1装卸管理人员接受安全知识培训，并经过考试合格取得上岗资格证 | [5 empty] | 查资格证书
31 |  |  | 9.2装卸危险化学品，按照危险化学品的危险特性，采取必要的安全防护措施 | [5 empty] | 现场检查
32 |  |  | 9.3装卸作业是在装卸管理人员的现场指挥下进行 | [5 empty] | 现场检查
33 | 10 | 运输途中情况 | 10.1沿途是否停靠市区人员聚集区或重要设备设施旁边 | [5 empty] | 现场问询
34 |  |  | 10.2运输危险化学品途中需要停车住宿或者遇有无法正常运输的情况时，向当地公安部门报告 | [5 empty] | 现场问询
35 |  |  | 10.3剧毒化学品在公路运输途中发生被盗、丢失、流散、泄露等情况时，承运人及押运人员立即向当地公安部门报告，并采取一切可能的警示措施 | [5 empty] | 现场问询
总计得分
说明： |  | 1.本检查表根据《道路货物运输管理管理规定》、《危险货物运输规则》和《危险化学品安全管理条例》编制。
2.“检查结果”栏中评分项目含义如下：“良好”：代表功能正常，状态良好,得2分；“一般”：代表功能正常，状态一般,得1分；“不好”：代表功能不正常，状态差,得0分；“没有”：代表无此项功能,得-1分(即减去1分)。

## 重大危险源危害因素系列安全检查表34
重大危险源危害因素安全检查表 (示范34)
项目：厂区设备检修与清理安全检查表 |  |  |  | 检查日期：
公司： |  |  |  | 检查者：
序号 | 分类号 | 检查项目 | 检查内容 | 检查结果 |  |  |  |  | 检查方法 | 备注
|  |  |  | 良好2 | 一般1 | 不好 0 | 没有-1 | 合计得分
1 | 1 | 检修前的准备 | 1.1设备检修作业开始前应办理《设备检修安全作业证》
2 |  |  | 1.2根据设备检修项目要求，制定设备检修方案，落实检修人员、检修组织、安全措施
3 |  |  | 1.3检修项目负责人须按检修方案的要求，组织检修任务人员到检修现场，交待清楚检修项目、任务、检修方案，并落实检修安全措施
4 |  |  | 1.3检修项目负责人对检修安全工作负全面责任，并指定专人负责整个检修作业过程的安全工作
5 |  |  | 1.4设备检修如须高处作业、动火、动土、断路、吊装、抽堵盲板、进入设备内作业等，须按HG 23011、HG 23012、HG 23013、HG 23014、HG 23015、HG 23016、HG 23017的规定办理相应的安全作业证
6 |  |  | 1.5设备的清洗、置换、交出由设备所在单位负责，设备清洗、置换后应有分析报告。检修项目负责人应会同设备技术人员、工艺技术人员检查并确认设备、工艺处理及盲板抽堵等符合检修安全要求
7 | 2 | 检修和清理前的安全教育 | 2.1检修和清理前，必须对参加检修作业的人员进行安全教育
8 |  |  | 2.2检修和清理作业必须遵守的有关检修安全规章制度
9 |  |  | 2.3检修和清理作业现场和检修过程中可能存在或出现的不安全因素及对策
10 |  |  | 2.4检修和清理作业过程中个体防护用具和用品的正确佩带和使用
11 |  |  | 2.5检修作业项目、任务、检修方案和检修安全措施
12 | 3 | 检修前的安全检查和措施 | 3.1应对检修作业使用的脚手架、起重机械、电气焊用具、手持电动工具、扳手、管钳、锤子等各种工器具进行检查，凡不符合作业安全要求的工器具不得使用
13 |  |  | 3.2应采取可靠的断电措施，切断需检修设备上的电器电源，并经启动复查确认无电后，在电源开关处挂上“禁止启动”的安全标志并加锁
14 |  |  | 3.3对检修作业使用的气体防护器材、消防器材、通信设备、照明设备等器材设备应经专人检查，保证完好可靠，并合理放置
15 |  |  | 3.4应对检修现场的爬梯、栏杆、平台、铁篦子、盖板等进行检查，保证安全可靠
16 |  |  | 3.5对检修用的盲板逐个检查，高压盲板须经探伤后方可使用
17 |  |  | 3.6对检修所使用的移动式电气工器具，必须配有漏电保护装置
18 |  |  | 3.7对有腐蚀性介质的检修场所须备有冲洗用水源
19 |  |  | 3.8对检修现场的坑、井、洼、沟、陡坡等应填平或铺设与地面平齐的盖板，也可设置围栏和警告标志，并设夜间警示红灯
20 |  |  | 3.9应将检修现场的易燃易爆物品、障碍物、油污、冰雪、积水、废弃物等影响检修安全的杂物清理干净
21 |  |  | 3.10检查、清理检修现场的消防通道、行车通道，保证畅通无阻
22 |  |  | 3.11需夜间检修的作业场所，应设有足够亮度的照明装置
23 | 4 | 检修作业中的安全要求 | 4.1参加检修作业的人员应穿戴好劳动保护用品
24 |  |  | 4.2检修作业的各工种人员要遵守本工种安全技术操作规程的规定
25 |  |  | 4.3电气设备检修作业须遵守电气安全工作规定
26 |  |  | 4.4在生产和储存化学危险品的场所进行设备检修时，检修项目负责人要与当班班长联系。如生产出现异常情况或突然排放物料，危及检修人员的人身安全时，生产当班班长必须立即通知检修人员停止作业，迅速撤离作业场所。待上述情况排除完毕，确认安全后，检修项目负责人方可通知检修人员重新进入作业现场
27 |  |  | 4.5严禁涂改、转借《设备检修安全作业证》，变更作业内容、扩大作业范围或转移作业地点
28 |  |  | 4.6对《设备检修安全作业证》审批手续不全、安全措施不落实、作业环境不符合安全要求的，作业人员有权拒绝作业
29 | 5 | 检修结束后的安全要求 | 5.1检修项目负责人应会同有关检修人员检查检修项目是否有遗漏，工器具和材料等是否遗漏在设备内
30 |  |  | 5.2检修项目负责人应会同设备技术人员、工艺技术人员根据生产工艺要求检查盲板抽堵情况
31 |  |  | 5.3因检修需要而拆移的盖板、篦子板、扶手、栏杆、防护罩等安全设施要恢复正常
32 |  |  | 5.4检修所用的工器具应搬走，脚手架、临时电源、临时照明设备等应及时拆除
33 |  |  | 5.5设备、屋顶、地面上的杂物、垃圾等应清理干净
34 |  |  | 5.6检修单位会同设备所在单位和有关部门对设备等进行试压、试漏，调校安全阀、仪表和连锁装置，并做好记录
35 |  |  | 5.7检修单位会同设备所在单位和有关部门，对检修的设备进行单体和联动试车，验收交接
36 | 6 | 《设备检修安全作业证》的管理 | 6.1《设备检修安全作业证》由公司生产部门负责管理
37 |  |  | 6.2设备所在单位提出设备交出的安全措施，并填写《设备检修安全作业证》相关栏目
38 |  |  | 6.3检修项目负责单位提出施工安全措施，并填写《设备检修安全作业证》相关栏目
39 |  |  | 6.4设备所在单位、检修施工单位对《设备检修安全作业证》进行审查，并填写审查意见
40 |  |  | 6.5公司设备管理单位对《设备检修安全作业证》进行终审审批
41 |  |  | 6.6检修项目负责单位应将办理好的《设备检修安全作业证》自留一份后，分别交生产与设备所在单位各一份
总计得分
说明: |  | 1.本检查表根据《厂区设备检修作业安全规程（HG 23018 - 1999）》等法律法规编制。
2.本标准适用于生产区域内的下列设备的检修:各类塔、球、釜、槽、罐、炉膛、锅筒、管道、容器以及地下室、阴井、地坑、下水道或其它封闭场所。
2. “检查结果”栏中评分项目含义如下：“良好”：代表功能正常，状态良好,得2分；“一般”：代表功能正常，状态一般,得1分；“不好”：代表功能不正常，状态差,得0分；“没有”：代表无此项功能,得-1分(即减去1分)。

## 重大危险源危害因素系列安全检查表35
重大危险源危害因素安全检查表 (示范35)
项目：厂区设备内作业安全检查表 |  |  |  | 检查日期：
公司： |  |  |  | 检查者：
序号 | 分类号 | 检查项目 | 检查内容 | 检查结果 |  |  |  |  | 检查方法 | 备注
|  |  |  | 良好2 | 一般1 | 不好 0 | 没有-1 | 合计得分
1 | 1 | 安全隔绝 | 1.1设备上所有与外界连通的管道、孔洞均应与外界有效隔离。设备上与外界连接的电源应有效切断
2 |  |  | 1.2管道安全隔绝可采用插入盲板或拆除一段管道进行隔绝，不能用水封或阀门等代替盲板或拆除管道
3 |  |  | 1.3电源有效切断应采用将电源开关拉下后上锁，并加挂警示牌
4 | 2 | 清洗和置换 | 2.1进入设备内作业前，必须对设备内进行清洗和置换
5 |  |  | 2.2氧含量应达到18～21%
6 |  |  | 2.3有毒气体浓度符合《化工企业安全管理制度》的规定
7 |  |  | 2.4可燃气体浓度符合《化工企业安全管理制度》的规定
8 | 3 | 通风 | 3.1要采取措施，保持设备内空气良好流通
9 |  |  | 3.2打开所有人孔、手孔、料孔、风门、烟门进行自然通风
10 |  |  | 3.3必要时，可采取机械通风
11 |  |  | 3.4采用管道空气送风时，通风前必须对管道内介质和风源进行分析确认
12 |  |  | 3.5不准向设备内充氧气或富氧空气
13 | 4 | 定时监测 | 4.1作业前30分钟内，必须对设备内气体采样分析，分析合格后办理《设备内安全作业证》，方可进入设备。《设备内安全作业证》格式见附录
14 |  |  | 4.2采样点要有代表性
15 |  |  | 4.3作业中要加强定时监测，情况异常立即停止作业，并撤离人员；作业现场经处理后，取样分析合格方可继续作业
16 |  |  | 4.4作业人员离开设备时，应将作业工具带出设备，不准留在设备内
17 |  |  | 4.5涂刷具有挥发性溶剂的涂料时，应做连续分析，并采取可靠通风措施
18 | 5 | 照明和防护措施 | 5.1进入不能达到清洗和置换要求的设备内作业时，必须采取相应防护措施
19 |  |  | 5.2在缺氧、有毒环境中，应佩带隔离式防毒面具
20 |  |  | 5.3在易燃易爆环境中，应使用防爆型低压灯具及不发生火花的工具，不准穿戴化纤织物
21 |  |  | 5.4在酸碱等腐蚀性环境中，应穿戴好防腐蚀护具
22 |  |  | 5.5设备内照明电压应小于等于36伏，在潮湿容器、狭小容器内作业应小于等于12伏
23 |  |  | 5.6使用超过安全电压的手持电动工具，必须按规定配备漏电保护器
24 |  |  | 5.7临时用电线路装置，应按规定架设和拆除，线路绝缘保证良好
25 | 6 | 多工种、多层交叉作业安全措施 | 6.1应采取互相之间避免伤害的措施
26 |  |  | 6.2应搭设安全梯或安全平台，必要时由监护人用安全绳拴住作业人员进行施工
27 |  |  | 6.3设备内作业过程中，不能抛掷材料、工具等物品，交叉作业要有防止层间落物伤害作业人员的措施
28 |  |  | 6.4设备外要备有空气呼吸器（氧气呼吸器）、消防器材和清水等相应的急救用品
29 | 7 | 监护 | 7.1设备内作业必须有专人监护
30 |  |  | 7.2进入设备前，监护人应会同作业人员检查安全措施，统一联系信号
31 |  |  | 7.3险情重大的设备内作业，应增设监护人员，并随时与设备内取得联系
32 |  |  | 7.4监护人员不得脱离岗位
33 |  |  | 7.5设备内事故抢救，救护人员必须做好自身防护，方能进入设备内实施抢救
34 | 8 | 《设备内安全作业证》的管理 | 8.1设备内作业必须办理《设备内安全作业证》。
35 |  |  | 8.2《设备内安全作业证》由施工单位或交出设备单位负责办理
36 |  |  | 8.3作业单位接到《设备内安全作业证》后，由该项目的负责人填写作业证上作业单位应填写的各项内容
37 |  |  | 8.4《设备内安全作业证》安全措施栏要填写具体的安全措施
38 |  |  | 8.5《设备内安全作业证》由交出单位和作业单位的领导共同确认，审批签字后方为有效
39 |  |  | 8.6在设备内进行高处作业应按HG 23014办理《高处安全作业证》
40 |  |  | 8.7在设备内进行动火作业应按HG 23011办理《动火安全许可证》
41 |  |  | 8.8《设备内安全作业证》须经作业人员确认无误，并由车间主管再次确认无误后，方准许进入设备内作业。
42 |  |  | 8.9设备内作业因工艺条件、作业环境条件改变，需重新办理《设备内安全作业证》，方准许继续作业
43 |  |  | 8.10设备内作业结束后，需认真检查设备内外，确认无问题，方可封闭设备
总计得分
说明 |  | 1.本检查表根据《厂区设备内作业安全规程（HG 23012 - 1999）》等法律法规编制。
2."设备内作业"是指:进入化工生产区域内的各类塔、球、釜、槽、罐、炉膛、锅筒、管道、容器以及地下室、阴井、地坑、下水道或其它封闭场所内进行的作业。
3. “检查结果”栏中评分项目含义如下：“良好”：代表功能正常，状态良好,得2分；“一般”：代表功能正常，状态一般,得1分；“不好”：代表功能不正常，状态差,得0分；“没有”：代表无此项功能,得-1分(即减去1分)。

## 重大危险源危害因素系列安全检查表36
重大危险源危害因素安全检查表 (示范36,HLJ)
项目：碳烤间安全检查表 |  |  |  | 检查日期：
公司： |  |  |  | 检查者：
序号 | 分类号 | 检查项目 | 检查内容 | 检查结果 |  |  |  |  | 检查方法 | 备注
|  |  |  | 良好2 | 一般1 | 不好 0 | 没有-1 | 合计得分
1 | 1 | 碳烤车间CO预防装置 | 1.1保证生产用炭的充分燃烧，确保新风供应量及排风正常运转
2 |  |  | 1.2安装CO探测器，测量车间CO浓度探测器示值≦300（即车间CO浓度≦30mg/m3）
3 |  |  | 1.3每日检查CO探测器正常运转，安装位置是否正确，有检查、维护记录
4 |  |  | 1.4 CO探测器应有声、光报警功能
5 | 2 | 预防碳烤车间火情措施 | 2.1控制炭炉加炭量，控制生产产生的火焰高度不超过排烟罩底部高度，避免引燃
6 |  |  | 2.2禁止中午休息或较常时间中断生产时炭炉养炭现象
7 |  |  | 2.3每日清洗碳烤车间排风系统，有记录
8 |  |  | 2.4 对员工培训灭火器使用方法及对突发火情的应对措施
9 |  |  | 2.5制定突发火情应对方案
10 | 3 | 碳烤排风系统清洗流程 | 3.1每日用喷枪将排风罩及弯头管道彻底清洗 | [5 empty] | 查记录
11 |  |  | 3.2用铲子将弯头管道清理干净 | [5 empty] | 查记录
12 |  |  | 3.3启动自动清洗系统蒸汽阀门，将主管道及排风罩内油渍加热液化 | [5 empty] | 查记录
13 |  |  | 3.4启动碳烤排风自动清洗系统水泵开关，将油渍冲下 | [5 empty] | 查记录
14 |  |  | 3.5每月将弯管拆下彻底冲洗 | [5 empty] | 查记录
15 | 4 | 碳烤排风电控系统 | 4.1控制柜状况及清洁状况良好
16 |  |  | 4.2控制柜有地线，而且状况良好
17 | 5 | 碳烤排风自动冲洗系统 | 5.1自动冲洗系统水泵电控正常运转
18 |  |  | 5.2自动冲洗系统水箱内存有一箱备用水
19 | 6 | 碳房危险源及预防措施 | 6.1养炭炉要控制好水位占水位计高度4/5以上，水温t≦70℃
20 |  |  | 6.2养炭炉烟囱保证畅通，每月清理一次
21 |  |  | 6.3保证生产所用的碳干燥，潮湿的碳引燃时易发生浓烟造成中毒
22 |  |  | 6.4生产用碳要固定位置存放，远离火源距离≧5m
23 |  |  | 6.5 保证自动冲洗系统水箱内存有一水箱备用水
24 |  |  | 6.6碳房重地专职人员负责闲人免进
25 |  |  | 6.7对此区域工作的工人给予专门的培训
26 |  |  | 6.8现场张贴CO的化学特性的说明及发生紧急情况的处理方法
27 | 7 | 消防设施 | 7.1 有8桶8KG干粉灭火器（碳烤车间）
28 |  |  | 7.2有1台60KG干粉灭火车 （碳烤车间）
29 |  |  | 7.3碳房内有6桶8KG干粉灭火器
30 |  |  | 7.4有自动冲洗系统，水箱存储一水箱应急用水
31 |  |  | 7.5灭火器和设备的状况良好，能随时使用
32 |  |  | 7.6有明显贴上消防设备的标识及使用方法
33 |  |  | 7.7碳烤车间的员工已经过使用消防设备的培训
34 | 8 | 当碳烤车间发生火灾的紧急计划 | 8.1有紧急计划和操作步骤，并有明确注明操作者的职责
35 |  |  | 8.2有对计划内的操作者的培训
36 |  |  | 8.3计划内所使用的设备齐全，而能良好使用
37 |  |  | 8.4应急照明及指示标牌处于良好状态
38 |  |  | 8.5安全疏散通道畅通，标识明确
总计得分
说明 |  | 1.本检查表根据《中华人民共和国消防法》等法律法规编制。
2. “检查结果”栏中评分项目含义如下：“良好”：代表功能正常，状态良好,得2分；“一般”：代表功能正常，状态一般,得1分；“不好”：代表功能不正常，状态差,得0分；“没有”：代表无此项功能,得-1分(即减去1分)。

## 重大危险源危害因素系列安全检查表37
重大危险源危害因素安全检查表 (示范37,QD)
项目：油炸房安全检查表 |  |  |  | 检查日期：
公司： |  |  |  | 检查者：
序号 | 分类号 | 检查项目 | 检查内容 | 检查结果 |  |  |  |  | 检查方法 | 备注
|  |  |  | 良好2 | 一般1 | 不好 0 | 没有-1 | 合计得分
1 | 1 | 添加油系统 | 1.1控制油炸机里的油平面设备处于良好状况，能正常运作
2 |  |  | 1.2当油干，应发出声光警报（注明类别/ 品种）
3 |  |  | 1.3有控制设备和警报系统的运作试验纪录
4 | 2 | 扫除残渣系统 | 2.1扫除残渣系统的设备处于良好状况，能正常运作
5 |  |  | 2.2当扫除系统不运作，有警报系统（注明类别/ 种类）
6 |  |  | 2.3有控制设备和警报系统的运作试验纪录
7 |  |  | 2.4 废渣槽应放三分之二容积的冷水，并及时清理
8 | 3 | 燃烧系统或给炸油加热的系统 | 3.1液化气（LPG）/天然气（NG）系统中，控制供气的设备处于良好状况
9 |  |  | 3.2液化气（LPG）/天然气（NG）系统中，管道、联轴节、控制阀的系统处于良好状况
10 |  |  | 3.3液化气（LPG）/天然气（NG）系统中， 房里有气体探测器，而经常试验其运作功能
11 |  |  | 3.4液化气（LPG）/天然气（NG）系统中，当气体泄漏，有警报系统（注明类别/ 品种）
12 |  |  | 3.5热油锅炉 （Hot Oil Boiler）系统中，管道、联轴节、控制阀的系统处于良好状况
13 |  |  | 3.6电系统中，控制电设备和接入油炸机电线的状况
14 |  |  | 3.7电系统中，升机罩时，要确定电加热系统已断电
15 | 4 | 温度控制系统 | 4.1罩 （Hood）里的控制温度设备
16 |  |  | 4.2温度计每年要校准刻度，并贴上证明标记
17 |  |  | 4.3当温度高过设定值，有警报系统（注明类别 / 品种）
18 |  |  | 4.4有维修设备系统和试验警报系统
19 | 5 | 抽火烟风扇 | 5.1 风扇运作正常，设备处于良好状况
20 |  |  | 5.2 风扇清洁，没有累积的油渍
21 | 6 | 罩（Hood）和风管（Duct） | 6.1有用热水喷洗罩和风管
22 |  |  | 6.2风管直直接出楼外，不折弯，穿过屋顶的部分应当绝缘
23 |  |  | 6.3风管是厚铁的管，用耳轮缘来连接，可以脱出来冲洗
24 |  |  | 6.4进入各个风管之处有拦截脂肪的格栅
25 |  |  | 6.5罩和风管不渗漏，清洁，没有大量的累积脂肪
26 |  |  | 6.6罩和风管有开关闸（Damper），而能正常使用。
27 |  |  | 6.7有冲洗罩和风管的计划，并有执行纪录
28 | 7 | 控制油炸机和抽火烟风扇的电系统 | 7.1控制柜的状况良好、清洁
29 |  |  | 7.2 控制柜有地线，而其状况良好
30 |  |  | 7.3电线系统，穿管线整齐
31 |  |  | 7.4警报器的运作正常
32 |  |  | 7.5有检查、维修电器和警报系统的计划
33 |  |  | 7.6应做好防水防潮措施
34 | 8 | 油炸机内的消防系统 | 8.1- 有双发射型（Double Shot）的二氧化碳自动灭火系统 | [6 empty] | 请在注明油炸机有或没有消防系统
35 |  |  | 8.2 - 有单发射型（Single Shot）的二氧化碳自动灭火系统
36 |  |  | 8.3 - 有手制型（Manual）的二氧化碳自动灭火系统
37 |  |  | 8.4消防系统设备（CO2 灭火器 + 管道 + 控制系统）的状况良好
38 |  |  | 8.5有检查和试验消防系统的计划，并有结果记录。
39 |  |  | 8.6当消防系统发射二氧化碳，有警报的系统（光 + 声音）
40 |  |  | 8.7 CO2气瓶有足够储量，并有适量备用瓶
41 | 9 | 油炸房内的消防系统 | 9.1- 油炸房的天花板有二氧化碳灭火系统，状况正常、良好
42 |  |  | 9.2- 油炸房内有喷洒器（Sprinkler）系统，状况正常、良好
43 |  |  | 9.3- 有消防柜和喷水带，状况良好，位置适当
44 |  |  | 9.4有最少 4 桶 10 磅的手提式二氧化碳灭火器
45 |  |  | 9.5 灭火器和设备的状况良好，能随时使用
46 |  |  | 9.6有检查消防系统的计划，而有执行的结果记录。
47 |  |  | 9.7有明显贴上使用消防设备的方法和操作步骤
48 |  |  | 9.8油炸房里的员工已经过使用消防设备的培训
49 |  |  | 9.9现场有紧急通讯设施，如电话、对讲机等
50 | 10 | 油炸机发生火灾时的紧急计划 | 10.1 有紧急计划和操作步骤，并有明确注明操作者的职责
51 |  |  | 10.2有培训和对计划内的操作者纪录其培训结果
52 |  |  | 10.3计划内所使用的设备齐全，而能良好使用
总计得分
说明 |  | 1.“检查结果”栏中评分项目含义如下：“良好”：代表功能正常，状态良好,得2分；“一般”：代表功能正常，状态一般,得1分；“不好”：代表功能不正常，状态差,得0分；“没有”：代表无此项功能,得-1分(即减去1分)。

## 重大危险源危害因素系列安全检查表38
重大危险源危害因素安全检查表 (示范38,DAFA)
项目：液体氯和气体氯安全检查表 |  |  |  | 检查日期：
公司： |  |  |  | 检查者：
序号 | 分类号 | 检查项目 | 检查内容 | 检查结果 |  |  |  |  | 检查方法 | 备注
|  |  |  | 良好2 | 一般1 | 不好 0 | 没有-1 | 合计得分
1 | 1 | 储存氯的地方 | 1.1该房屋与办公室或生产厂房隔离
2 |  |  | 1.2房屋的状况良好，屋顶不渗漏，阳光照不到
3 |  |  | 1.3通风好，不憋闷
4 |  |  | 1.4有足够的光亮
5 |  |  | 1.5电器和电系统的管道穿线整齐、适当
6 |  |  | 1.6有防水排放到公共水槽的隔挡堤
7 |  |  | 1.7. 有最少2桶灭火器安装在储存的地方，而其状况良好
8 |  |  | 1.8. 宣布为控制地区，有注明操作规则/有警告牌和负责人
9 |  |  | 1.9. 现场张贴氯水的化学性质、中毒时的症状、处理方法等说明
10 |  |  | 1.10. 盛放氯水的容器加盖封闭、标识明确，如与其他化学物品同放，应分区且标识
11 |  |  | 1.11存放氯水的库房有专人管理，定量管理，人走上锁，签字领取，写明用途
12 |  |  | 1.12. 氯水进货量、进货日期、进货人记录
13 | 2 | 储存氯的器具 | 2.1. 供气头真空调节器（VACUUM REGULATOR）的状况良好，能正常运作。
14 |  |  | 2.2. 遥控流量计（REMOTE FLOW METER）的状况良好，能正常运作。
15 |  |  | 2.3. 喷射器（EJECTOR）能良好使用
16 |  |  | 2.4. 装桶的安装牢固，桶的叠放要考虑安全，桶不渗漏，状况良好。
17 |  |  | 2.6. 管道、联轴节、阀门的系统处于良好状况，不渗漏。
18 |  |  | 2.7. 当液体氯泄漏，有适当的吸收设备，而能随时使用。
19 |  |  | 2.8. 当气体泄漏，有能将装气体氯的桶拉倒到水里的设备，而其状况良好。
20 |  |  | 2.9. 在操作地方的附近，准备有为了发生紧急情况时可用的洗眼盆和淋浴喷水头。
21 | 3 | 操作的控制和控制者 | 3.1. 预防危险的设备齐全，其状况能随时使用。
22 |  |  | 3.2. 各种危险化学品都有明确贴上“物质安全资料表（MSDS）”
23 |  |  | 3.3. 操作者对化学品的危险性和操作步骤有足够的知识
24 | 4 | 预防性维修( PM ) | 4.1. 当液体氯泄漏，有应急计划。
25 |  |  | 4.2. 对必要的各项设备有维修工作计划
26 |  |  | 4.3. 有全部按计划执行和有记录执行的结果
27 | 5 | 肉品预冷槽氯水消毒使用 | 5.1. 有检查储存地方和设备的状况，并有检查记录。
28 |  |  | 5.2. 原氯水领用量和剩余量记录。
29 |  |  | 5.3. 水流速控制值和原氯水流速控制值。
30 |  |  | 5.4. 污水流向控制：流向污水处理厂。
31 |  |  | 5.5. 落实责任区安全员巡检制度和应急措施。
总计得分
说明 |  | 1.“检查结果”栏中评分项目含义如下：“良好”：代表功能正常，状态良好,得2分；“一般”：代表功能正常，状态一般,得1分；“不好”：代表功能不正常，状态差,得0分；“没有”：代表无此项功能,得-1分(即减去1分)。

## 重大危险源危害因素系列安全检查表40
重大危险源危害因素系列安全检查表 (示范40)
项目：制冷安全检查表 |  |  |  | 检查日期：
公司： |  |  |  | 检查者：
序号 | 分类号 | 检查项目 | 检查内容 | 检查结果 |  |  |  |  | 检查方法 | 备注
|  |  |  | 良好2 | 一般1 | 不好0 | 没有-1 | 合计得分
1 | 1 | 安全生产责任制的建立、健全 | 1.1.是否建立了完善的安全责任制体系以及相关的考核体系 | [5 empty] | 直接询问主要负责人是否清楚自身的安全职责；凋阅安全生产责任制的文件
2 |  |  | 1.2.检查安全生产责任制的落实情况，是否建立了配套的考核系统和奖惩措施
3 | 2 | 安全生产规章制度和操作规程组织制定情况 | 2.1.是否建立了安全生产教育和培训制度 | [5 empty] | 调阅安全生产规章制度，确定是否制定了上述基本的管理制度，制度内容是否全面、合理等；调阅操作规程，确定其范围是否包括了各个重点岗位和工种，内容是否全面、合理并具有可操作性；询问主要负责人或安全管理人员关于制度规程的制定、修改和实施情况，确定制度是否认真落实；调阅有关安全教育、检查等的台帐，检查制度规程的落实情况
4 |  |  | 2.2.是否建立了安全生产检查制度
5 |  |  | 2.3.是否建立了具有较大危险因素的生产经营场所、设备和设施的安全管理制度；
6 |  |  | 2.4.是否建立了危险作业管理制度和劳动防护用品配备和管理制度
7 |  |  | 2.5.安全生产奖励和惩罚制度和生产安全事故报告和处理制度。
8 | 3 | 安全生产投入的具体实施情况 | 3.1.查看事故隐患治理费用台帐
9 |  |  | 3.2.查看安全技术措施资金的投入情况台帐
10 |  |  | 3.3.安全设备设施的更新、维护费用和劳动防护用品购置制度的费用台帐
11 |  |  | 3.4.劳动条件改善的费用和 为员工全额缴纳工伤保险费用台帐
12 | 4 | 事故应急救援预案的制定和实施情况 | 4.1.是否建立了应急救援组织，且明确其人员名单，职责分工，通讯联络方式 | [5 empty] | 询问主要负责人或安全管理人员应急预案编制和演练的情况； 调阅应急预案及其演练记录，检查其内容是否完善，演练是否到位；询问相关人员是否掌握应急救援预案的内容；
13 |  |  | 4.2.是否对生产经营单位的生产概况进行了风险评估，并预估发生事故的部位及形式，并对其进行明确和提示
14 |  |  | 4.3.是否确定了预案的启动、关闭条件
15 |  |  | 4.4.是否明确了应急救援的设施、设备
16 |  |  | 4.5.是否明确了应急演练的时间、程序要求
17 |  |  | 4.6.是否对预案进行分级管理，并明确向社会求援的程序步骤
18 |  |  | 4.7.是否定期组织从业人员进行应急演练，制定演练计划，及时进行总结和修订工作，并做好演练记录
19 | 5 | 安全管理机构设置和人员配备 | 5.1.是否了设置安全生产管理机构或者配备专职安全生产管理人员 | [5 empty] | 询问相关人员或调阅有关资料，确定安全管理人员配备情况是否符合要求；判断是否配备了足够数量的专、兼职安全管理人员来满足安全工作的需要；检查安全管理人员是否持有安全生产监督管理部门颁发的安全资格证等资格证明
20 |  |  | 5.2.安全生产管理人员是否具备安全管理工作所需的知识和技能
21 |  |  | 5.3.是否配备了足够数量的专、兼职安全管理人员来满足安全工作的需要
22 |  |  | 5.4.生产经营单位安全管理人员是否持有安全生产监督管理部门颁发的安全资格证等资格证明
23 | 6 | 安全教育培训 | 6.1.单位负责人的安全生产教育培训 | [5 empty] | 检查是否进行了全员培训，培训内容是否全面，培训是否达到学时要求等；检查安全考核的开展情，是否真正进行安全考核，有无试卷，对不合格者的处理情况；现场抽查从业人员是否掌握了教育培训内容；检查企业负责人、安全管理人员是否取得相应的培训合格证；检查特种作业人员是否持有特种作业资格证。
24 |  |  | 6.2.安全管理人员的安全生产教育培训
25 |  |  | 6.3.新员工三级教育
26 |  |  | 6.4特种作业人员上岗培训和复审
27 |  |  | 6.5转岗、复工教育
28 |  |  | 6.6实施新工艺、新技术、新材料、新设备的安全教育
29 |  |  | 6.7从业人员的经常性安全教育； 和其他培训
30 | 7 | 作业场所 | 7.1.生产过程中的危险有害因素（噪声、光污染、振动、高温等）的控制消除情况 | [5 empty] | 对危险物品、安全出口和疏散通道等进行现场检查； 使用仪器测量安全距离、噪声、高温和防静电等情况； 调阅有关设计资料，对工作环境的总体情况进行全面了解，确认是否符合要求。
31 |  |  | 7.2.厂址、作业区的布置是否合理
32 |  |  | 7.3.建筑物的距离是否符合通风、采光、防火要求
33 |  |  | 7.4.建筑物的结构强度、耐火等级、通风、照明、防火、放水、防静电等是否合理
34 |  |  | 7.5.安全出口及疏散通道
35 |  |  | 7.6.危险物品的储存
36 |  |  | 7.7.作业环境内办公和工作设置、设备布局是否合理
37 | 8 | 防护设备和用品 | 8.1.是否配备劳动防护设备、用品的种类和数量 | [5 empty] | 调阅劳动防护设备、用品的购买、发放记录，确定是否配备齐全；到库房检查劳动防护设备、用品的质量，确定是否为定点正规厂家产品，检验标志和合格证是否齐全；现场检查从业人员是否正确使用和穿戴了劳动防护设备、用品；询问从业人员是否掌握劳动防护设备、用品的检查、维护方法。
38 |  |  | 8.2配备劳动防护设备、用品的质量和标准
39 |  |  | 8.3.劳动防护设备、用品发放台帐和记录
40 |  |  | 8.4从业人员使用和穿戴劳动防护用品的情况
41 |  |  | 8.5劳动防护设备、用品的检查和维护情况
42 | 9 | 从业人员 | 9.1.是否按照操作规程作业 | [5 empty] | 对从业人员操作情况进行现场检查时，主要包括以下内容： 是否按照操作规程作业；危险作业时，如动火、登高作业等，是否采取了可靠的安全防护措施，是否经过安全部门的审批； 特种作业人员是否持证上岗；是否按规定穿戴了劳动防护用品；身体精神情况是否处于正常工作状态。
43 |  |  | 9.2危险作业时，如动火、登高作业等，是否采取了可靠的安全防护措施，是否经过安全部门的审
44 |  |  | 9.3特种作业人员是否持证上岗
45 |  |  | 9.4身体精神情况是否处于正常工作状态
46 |  |  | 9.5是否按规定穿戴了劳动防护用品
47 | 10 | 职业卫生 | 10.1.职业病危害因素的强度或浓度是否符合国家职业卫生标准 | [5 empty] | 询问作业人员，了解作业现场危害因素的实际情况；现场检查防护设施的工作情况和卫生设施的设置情况等；调阅有关设计资料，了解生产布局的具体情况。
48 |  |  | 10.2.职业病危害防护设施的配备情况
49 |  |  | 10.3.生产布局的情况，应符合有害与无害作业分开的原则
50 |  |  | 10.4.设备、工具和用具等设施是否符合保护从业人员生理、心理健康的要求
51 |  |  | 10.5.是否具备配套的卫生设施情况
52 | 11 | 防护设备设施 | 11.1.作业场所是否设置了相应的监测、通风、防晒、调温、防火、灭火、防爆、泄压、防毒、消毒、中和、防潮、防雷、防静电、防腐、防渗漏、防护围堤或者隔离操作等安全设施设备
53 |  |  | 11.2.监测设备的维护、保养，是否符合安全运行要求
54 | 12 | 储存场所 | 12.1.爆炸物品、一级易燃物品、遇湿燃烧物品、剧毒物品是否露天堆放
55 |  |  | 12.2.危险化学品贮存建筑物内输配电线路、灯具、火灾事故照明和疏散指示标志，是否符合安全要求
56 |  |  | 12.3.贮存易燃易爆危险化学品的建筑，必须安装避雷设备，低、中闪点液体、一级易燃固体、自燃物品、压缩气体和液化气体存于一级耐火库房，毒害性腐蚀性危险化学品库房耐火不得低于二级，易燃易爆品库房耐火等级不得低于三级，库房门应为铁质或木质外包铁皮，并向外开，设置高侧窗，库房内不得设休息室、办公室，库房内应设温湿度计
57 | 13 | 库房 | 13.1是否满足生产工艺流程要求，运输线路要短，避免迂回和交叉
58 |  |  | 13.2.贮藏货物的包装规格、托盘大小、堆码方式以及堆码高度是否符合冷藏间平面柱网尺寸和层高的要求
59 |  |  | 13.3冷间应按不同的设计温度分区、分层布置；建筑的设计应尽量减少其隔热围护结构的外表面积。建筑内防火墙应将外墙、屋面、楼面和地面的可燃隔热材料截断。
60 |  |  | 13.4为了冷库的安全，阁楼层不得挪作它用，平时也不能上人防止误关，因此规定阁楼层内不应敷设电气线路，以防发生意外电气事故而引起火灾。
61 |  |  | 13.5消防水泵和电梯应单独供电
62 |  |  | 13.6应按贮藏食品的特性及冷藏温度等要求分间, 有异味的贮藏食品应设单间
63 |  |  | 13.7库房应设穿堂，其温度应根据需要确定。
64 |  |  | 13.8公称体积大于4500m3的冷库，其站台宽度为6～8m；公称体积小于4500m3的冷库，其站台宽度为4～6m。站台边缘顶面高出站台下地面0.9～1.4m，根据需要可设高度调节板。站台边缘顶侧面应涂有明显的黄、黑相间防撞标示色带。
65 |  |  | 13.9.站台上应设罩棚，靠站台边缘一侧如有结构柱时，柱的边缘距站台边缘净距不得小于0.6m；罩棚顶板应挑出站台边缘的部分不得小于0.75m，罩棚净高应适应运输车辆的高度，且应设有组织排水。
66 | 14 | 安全警示标志 | 14.1.是否有足够醒目的安全警示标志
67 | 15 | 危险源管理 | 15. 1. 是否有重大危险源检测、评估、监控措施
68 |  |  | 15 2. 是否有重大危险源台帐，有应急预案
69 | 16 | 消防 | 16.1.是否有足够的消防设备、设施
70 | 17 | 电气 | 17.1.冷库的供电标准是否符合二级负荷供电标准
71 |  |  | 17.2.是否设置第二电源
72 |  |  | 17.3.由于淡旺季的存在变压器的台数(2台)和负荷率(0.8-0.9)是否合理
73 |  |  | 17.4.机房是冷库的负荷中心，变配电室是否尽量靠近了机房设置。
74 |  |  | 17.5.是否设置了相应的补偿装置和应急照明装置
75 |  |  | 17.6.氨压缩机房是否按爆炸危险区域进行电气设计。
76 |  |  | 17.7氨气对仪表的铜触点有腐蚀作用，仪表应该尽量布置在氨压缩机房外
77 |  |  | 17.8电流表的数量和安装位置是否符合安全要求
78 |  |  | 17.9是否具备紧急停车装置且停车后事故风机是否能够安全启动
79 |  |  | 17.10机房内动力线是否敷设于地下，且设置了报警装置
80 |  |  | 17.11是否选用防爆型灯具，照明线路应穿管明敷
81 |  |  | 17.12在运行中会产生强烈电气火花的启动控制设备不应布置在氨压缩机房中
82 | 18 | 氨压缩机房、变配电室和控制室 | 18.1氨压缩机房的防火要求应符合现行国家标准《建筑设计防火规范》GBJ I6中火灾危险性乙类建筑的有关规定。
83 |  |  | 18.2.氨压缩机房净高应根据设备高度和采暖通风的要求确定，不宜高于6m。氨压缩机房的屋面应设通风间层及隔热层。
84 |  |  | 18.3.氨压缩机房的自动控制室或操作人员值班室应与机器间隔开，并应设固定密封观察窗。
85 |  |  | 18.4.机器间内的墙裙、地面和设备基座应采用易于清洗的面层。
86 |  |  | 18.5.变配电室与氨压缩机房毗连时，共用的隔墙必须采用防火墙，该墙上只允许穿过与配电室有关的管道、沟道，其孔洞周围应采用非燃烧材料严密堵塞。氨压缩机房和变配电室的门应向外开启，并采用手开门。
87 |  |  | 18.6.配电室如通过走廊或套间与氨压缩机房相通时，走廊或套间门的材料应为难燃烧体，并应有自动关闭装置；配电室与氨压缩机房共用的隔墙上不宜开窗，如必须开窗时，应用难燃烧的密封固定窗。
88 |  |  | 18.7.应配备带靴的防毒衣、橡皮手套、胶靴、管夹、氧气呼吸器等防护用具，妥善放置在机房进口的专用箱内，要专人管理、定期检查，确保使用。专用箱在紧急情况下应能强行打开。
| 19 | 设备主机载冷剂 | 19.1氨压缩机必须设置高压、中压、低压、油压差等安全防护装置。安全防护装置一经调整、校验后，应做好记录并铅封。
83 |  |  | 19.2氨压缩机水套和冷凝器须设冷却水断水保护装置。蒸发式冷凝器须另增设风机故障保护装置。
19.3为防止氨压缩机湿冲程，必须在氨液分离器、低压循环器、中间冷却器上设液位指示、控制、报警装置。低压贮液器设液位指示、报警装置。
19.4在机器间门口或外侧方便的位置，须设置切断氨压缩机电源的事故总开关，此开关应能停止所有氨压缩机的运转。若机器控制屏设于总控制间内，每台机器旁应增设按钮开关。
19.5机器间和设备间应装有事故排风设备，其风机排风量应不小于８次／小时换气次数的要求。事故排风用的风机按钮开关须设在机器间门口，并由专用电源供电。
19.6设在室外的冷凝器、油分离器等设备，应设有防止非操作人员进入的围墙或栏杆。贮氨器（即高压贮液器）设在室外时，应有遮阳棚。
19.7 检修氨压缩机、辅助设备、库房内冷风机、蒸发管道、阀门等，必须采用３６伏以下电压的照明用具，潮湿地区采用１２伏及以下的。
19.8机器间外应设有消火栓。机器间应配置氧气呼吸器、防毒衣、橡皮手套、木塞、管夹、柠檬酸等必须的防护用具和抢救药品，并设在便于取得的位置，专人管理，定期检查，确保使用。操作班组的工人，应熟练地掌握氧气呼吸器等的使用和抢救方法。
19.9经常检查电气设备的完好性。电缆管用不燃的绝缘材料包裹，大功率负荷电缆不得直接与聚苯乙烯或聚氨脂隔热板型建筑物接触。
19.10氨压缩机的吸排气侧、密封器端、分配站供液、热氨站的集管上，应设置温度计，以便观察和记录制冷装置的运转工况。
19.11氨压缩机上的高压安全阀在吸排气侧压力差达到１６公斤力／厘米时应自动开启；双级压缩机之低压机（缸）上的中压安全阀，当吸排气侧压力差达到６公斤力／厘米时，应能自动开启，以保护氨压缩机。
19.12冷凝器、贮氨器、排液器、低压循环器、低力贮氨器、中间冷却器等设备上均须装有安全阀。当高压设备压力达到１８．５公斤力／厘米，中、低压设备压力１２．５公斤力／厘米时，安全阀应能自动开启。
19.13制冷系统安全管公称管径应不小于安全阀的公称通径。几个安全阀共用一根安全管时，总管的通径应不小于Ｄ３２毫米，不大于Ｄ５７毫米，安全阀泄压管应高出氨压缩机间房檐，不小于１米；高出冷凝器操作平台，不小于３米。
19.14在氨压缩机的高压排气管道和氨泵出液管上，应分别装设气、液止回阀，以避免制冷剂倒流。
19.15贮氨器、中间冷却器、氨液分离器、低压贮氨器、低压循环器、排液器、集油器等设备，均应装设液面指示器。玻璃液面指示器应采用高于最大工作压力的耐压玻璃管，并具有自动闭塞装置。采用板式玻璃液面指示器则更好。
19.16氨压缩机和制冷设备上的安全阀，每年应由法定检验部门校验一次，并铅封。安全阀每开启一次，须重新校正
19.17在氨泵供液系统中，应设自动旁通阀保护氨泵。中间冷却器亦可采用自动旁通阀
19.18系列化氨压缩机的油压应比曲轴箱内气体压力高１．５～３．０公斤力／厘米，其他采用齿轮油泵的低转速压缩机应为０．５～１．５公斤力／厘米。
19.19曲轴箱内的油面，当为一个视孔时，应保持在该视孔的１／３～２／３范围内，一般在１／２处；当为两个视孔时，应保持在下视孔的２／３到上视孔的１／２范围内。油温最高不应超过７０℃，最低不得低于５℃
19.20氨压缩机高压排气压力不得超过１５公斤力／厘米，压比等于或小于８
19.21单级氨压缩机的排气温度为８０～１５０℃，吸气温度比蒸发温度（双级氨压缩机的高压级吸气温度应比中间压力下的饱和温度）高５～１５℃。
19.22氨压缩机机体不应有局部非正常的温升现象，轴承温度不应过高，密封器温度不应超过７０℃。
19.23氨压缩机在运转中，气缸、曲轴箱内不应有异常声音。
19.24当机器间温度达到冰点温度时，氨压缩机停止运转后，应将气缸水套和曲轴箱油冷却器内的剩水放出，以防冻裂
84 |  |  | 19.25热氨融霜时，进入蒸发器前的压力不得超过８公斤力／厘米，禁止用关小或关闭冷凝器进气阀的方法加快融霜速度，融霜完毕后，应缓慢开启蒸发器的回气阀。
19.26卧式冷凝器、组合式冷凝器、再冷却器、水泵以及其他用水冷却的设备，在气温达到冰点温度时，应将停用设备的剩水放出，以防冻裂。
19.27贮氨器内液面不得低于其径向高度的３０％，不得高于８０％。排液器最高液面不得超过８０％。
19.28制冷系统的压力容器是有爆炸危险的承压设备，应严格按国家有关规程、规定进行定期外部检查和全面检验。除每次大修后应进行气密性试验外，使用达十五年时，应进行一次全面检查，包括严格检查缺陷和气压试验。对不符安全使用的压力容器，应予更新。
19.29 制冷装置中不经常使用的充氨阀、排污阀和备用阀，平时均应关闭并将手轮拆下。
19.30 设 备 名 称 ｜注氨量（％）｜ 设 备 名 称 ｜注氨量（％） －－－－－－－－－－－－－－－－－－－－－－－－－－－－－－－－－－－－ 冷 凝 器 ｜ １５ ｜ 非氨泵强制循环 ｜ ｜ ｜ 供液： ｜ 洗涤式油分离器 ｜ ２０＊ ｜ 排管 ｜ ５０～６０ 贮 氨 器 ｜ ７０ ｜ 冷风机 ｜ ７０ 中间冷却器 ｜ ３０＊ ｜ 搁架式排管 ｜ ５０ 低压循环器 ｜ ３０＊ ｜ 平板蒸发器 ｜ ５０ 氨液分离器 ｜ ２０ ｜ 壳管式蒸发器 ｜ ８０ 氨泵强制循环供液：｜ ｜ ｜ 上进下出排管 ｜ ２５ ｜ ｜ 上进下出冷风机 ｜ ４０～５０｜ ｜ 下进上出排管 ｜ ５０～６０｜ ｜ 下进上出冷风机 ｜ ６０～７０｜
19.31如几条管道包扎在一起，隔热层外面可涂白色或乳白色，再以被包扎管道的性质，按规定颜色划箭头标明其流向。 库房内的管道可不涂色。 －－－－－－－－－－－－－－－－－－－－－－－－－－－－－－－－－－－－ 名 称 ｜ 涂 色 ｜ 名 称 ｜ 涂 色 －－－－－－－－－－－－－－－－－－－－－－－－－－－－－－－－－－－－ 回气管 ｜ 蓝 色 ｜ 油 管 ｜ 棕 色 排气管 ｜ 红 色 ｜ 冷凝器、贮 ｜ 银白色 液体管 ｜ 黄 色 ｜ 氨器 ｜ 水 管 ｜ 绿 色 ｜ 氨压缩机及 ｜ 按出厂涂色 盐水管 ｜ 灰 色 ｜ 辅助设备 ｜ ｜ ｜ 截止阀手柄 ｜ 黄 色 ｜ ｜ 各种阀体 ｜ 黑 色 －－－－－－－－－－－－－－－－－－－－－－－－－－－－－－－－－－。
19.31如几条管道包扎在一起，隔热层外面可涂白色或乳白色，再以被包扎管道的性质，按规定颜色划箭头标明其流向。 库房内的管道可不涂色。 －－－－－－－－－－－－－－－－－－－－－－－－－－ 名 称 ｜ 涂 色｜名 称 ｜ 涂 色 －－－－－－－－－－－－－－－－－－－－－－－－－－－ 回气管 ｜ 蓝 色 ｜ 油 管 ｜ 棕 色 排气管 ｜ 红 色 ｜ 冷凝器、贮 ｜ 银白色 液体管 ｜ 黄 色 ｜ 氨器 ｜ 水 管 ｜ 绿 色 ｜ 氨压缩机及 ｜ 按出厂涂色 盐水管 ｜ 灰 色 ｜ 辅助设备 ｜ ｜ ｜ 截止阀手柄 ｜ 黄 色 ｜ ｜ 各种阀体 ｜ 黑 色
19.32制冷系统应采用纯度为９９．８％以上的工业用氨作为制冷剂。
19.33压缩机所使用的冷冻油，应符合机器制造厂所提出的要求。一般规定：３６０转／分的氨压缩机可用国产１３号、１８号冷冻油，７２０－９６０转／分的可用２５号冷冻油；１４００转／分以上的可用３０号、４０号冷冻油。
19.34由制冷系统中放出的冷冻油，必须经过严格的再生处理，经化验合乎质量要求后方可使用。
19.35氨瓶不得有漆色、字样和所装气体不符，字样不易识别，气瓶种类的安全附件不全，损坏或不符合规定，不能判别装过何种气体或瓶内没有余压的超过检查期，限钢印标志不全不能识别，体经外观检查有缺陷等情况的出现。
19.36氨瓶充装系数不大于０．５３公斤／升，并认真填写充装记录，其内容应包括：充装日期，氨瓶编号，实际充装量，充装者和复验者姓名等。
19.37氨瓶每三年必须交当地劳动部门指定的检验单位进行技术检验，检验合格后，由检验单位打上钢印，方可使用。
19.38有氨的氨瓶贮存在机器、设备间内，临时存放在室外的氨瓶也要远离热源，并防止阳光曝晒。
19.39氨瓶严禁与氧气瓶、氯气瓶同室储存，以免引起燃烧、爆炸，并在附近设有抢救和灭火器材
19.40氨瓶存放必须旋紧瓶帽，放置整齐，妥善固定，留有通道，氨瓶卧放应头部朝向一方，防止滚动，堆放不应超过五层，瓶帽、防震圈等附件必须完整无缺。
89 | 20 | 设备辅件 | 20.1.供液电磁阀根据低压循环桶液面实际情况能够灵活地自动供液，或停止供液
90 |  |  | 20.2.安全阀能够适当排放液体蒸气，而排放管被接到安全的地方，没有阻挡的阀门。开启压力适当，能够在压力不增加的情况下将蒸气和液体排放到外面。
91 |  |  | 20.3集油器压力表能正常使用，放油阀能灵活开关，放油要及时，操作人员放油站在上风位置
92 |  |  | 20.4氨泵正常供液电流指针应在规定范围内，表盘刻度显示便于观察，根据指针读书便于判断故障.氨泵电机转动声音要正常.氨泵运行时压力在正常范围内波动
93 |  |  | 20.5液位控制器根据机器实际运行情况能够灵活地自动调整液位
94 |  |  | 20.6放空气阀放空气阀要常开，阀体耐腐蚀.
95 |  |  | 20.7均压阀常开，阀体耐腐蚀
96 |  |  | 20.8排污阀要常开，阀体耐腐蚀
97 |  |  | 20.9压力表能正常反应储液器内压力值，表针能随压力自由摆动，表盘刻度要清晰。
98 |  |  | 20.10加氨阀管头要完好无损，周围无杂物，便于加氨
99 |  |  | 20.11示液管周围无杂物，管壁能清晰可见液面，便于观察液面情况
100 |  |  | 20.12温差控制器自动调节进出口温差，保证系统里空气存量
101 |  |  | 20.13水泵电机罩周围无异物，电机在额定电流下工作。水泵吸水口无污物并且一定要充满水。
102 |  |  | 20.14排水管水箱液位要控制在一定范围内，排水管出水能通过地沟排出。
103 |  |  | 20.15回水管回水防止飞溅到电机上，水箱里的水无污物。
104 | 21 | 压力容器 | 21.1使用压力容器的单位，必须对每台容器进行编号、登记、建立设备档案。
105 |  |  | 21.1使用压力容器的单位，必须对每台容器进行编号、登记、建立设备档案。 订容器安全操21.2使压力用容器的单位，应根据生产工艺要求和容器的技术性能制作规程，并严格执行。安全操作规程或工艺操作规程至少包括： 1．容器的操作工艺指标及最高工作压力、最高或最低工作温度； 2．容器的操作方法，开、停车的操作程序和注意事项； 3．容器运行中应重点检查的项目和部位，以及运行中可能出现的异常现象和防止措施；
104 |  |  | 21.3不得任意修改原设计单位所设计压力容器的工艺条件。严禁超温、超压运行。
104 |  |  | 21.4压力容器操作人员应经培训考试合格，应严格遵守安全操作规程和岗位责任制。
104 |  |  | 21.5建立分级的压力容器应急方案，并将其公示。
104 |  |  | 21.6使用容器的单位，必须定期对容器进行检验，并将容器年度检验计划报当地劳动部门备案，容器的定期检验，应由省、市、自治区劳动部门授权的单位进行。
104 |  |  | 21.7压力容器应设有明显的警示标志，且室外容器外围应有防护装置，防止出现碰撞。
104 |  |  | 21.8压力容器外部检查的项目： 1．容器的防腐层、保温层及设备铭牌是否完好； 2．容器外表面有无裂纹、变形、局部过热等不正常现象； 3．容器的接管焊缝、受压元件等有无泄漏； 4．安全附件是否齐全、灵敏、可靠； 5．紧固螺栓是否完好，基础有无下沉、倾斜等异常现象
104 |  |  | 21.9。压力容器应装设安全阀、压力表、液面计、温度计及切断阀等安全附件，在使用过程中应加强维护与定期校验，经常保持安全附件齐全、灵敏、可靠。
104 |  |  | 21.10安全阀合格证上应载明下列各项： （1）制造单位、年月； （2）规格、型号； （3）公称压力、密封压力、适用介质和温度； （4）制造时依据的标准和检验结论； （5）制造许可证号。
104 |  |  | 21.11安全阀应铅直安装，并应装设在容器或管道气相介面位置上。容器与安全阀之间不得装有任何阀门。但对于盛装易燃、剧毒、有毒或粘性介质的容器，为便于安全阀的更换、清洗，可在容器与安全阀之间装截止阀，截止阀的结构和通径尺寸应不妨碍安全阀的正常运行。正常运行时，截止阀必须保持全开，并加铅封
104 |  |  | 21.12低压容器上装设的压力表精度应不低于2.5级，对中压以上容器应不低于1.5级。
104 |  |  | 21.13压力表的表盘刻度极限值应为容器最高工作压力的1.5至3倍，最好取2倍。压力表刻度盘上应划有红线，指出容器最高工作压力
104 |  |  | 21.14压力表的装设、校验和维护应符合国家计量部门的规定，压力表应定期检验，每年至少检验一次，经检验合格的压力表应有铅封和检验合格证。
104 | 22 | 预防维修 (PM) | 22.1.有整个系统的预防维修（PM）工作计划，其中包括电控系统
105 |  |  | 22.2.操作运行记录齐全
106 |  |  | 22.3.按照国家和政府劳动部门的法律法规，每年进行例行的测试和检查，并保存相关文件记录
总计得分
说明： |  | 1.本检查表根据《特种设备安全检查条例》、《安全生产法》、《冷库建筑》,并参考集团泰国总部《重大危险源检查标准》编制。
2. 如果实际情况与本表不符应在其“备注”栏中填入“*”，表示该条款为不适用条款；反之亦然。
3.“检查结果”栏中评分项目含义如下：“良好”：代表功能正常，状态良好,得2分；“一般”：代表功能正常，状态一般,得1分；“不好”：代表功能不正常，状态差,得0分；“没有”：代表无此项功能,得-1分(即减去1分)。