## Sheet1
重大危险源危害因素系列安全检查表 (示范17)
项目：电瓶车安全检查表 |  |  |  | 检查日期：
公司： |  |  |  | 检查者：
序号 | 分类号 | 检查项目 | 检查内容 | 检查结果 |  |  |  | 检查方法 | 备注
|  |  |  | 良好2 | 一般1 | 没有-1 | 合计得分
1 | 1 | 车辆检查 | 1.1车架、牵引钩、保险杠应无裂纹、变形、且连接牢固。
2 |  |  | 1.2电瓶框架无严重腐蚀，与车架连接牢固可靠。
3 |  |  | 1.3驾驶室旁的围栏或门窗及外表应完好、无损。
4 |  |  | 1.4前大灯、转向灯、小灯、刹车灯及喇叭信号应齐全完好。
5 |  |  | 1.5照明装置电源及喇叭信号装置电源应采用12V。
6 |  |  | 1.6脚踏主令控制器动作灵敏可靠，并能自锁，其弹簧无裂纹和塑性变形。
7 |  |  | 1.7仪表板完好，按钮、开关、指示灯、指示牌、电压表等必须齐全、灵敏、可靠。
8 |  |  | 1.8电器箱箱门关闭严密，所有电器元件及接线端子均应固定可靠。保险丝（片）不得任意用其它金属丝（片）代替。
9 | 2 | 转向机构 | 2.1转向盘应完整、光滑、无油污，与立管和导杆的连接牢固、可靠，转动灵活。
10 |  |  | 2.2拐臂横拉杆和转向器应完好，无裂痕和变形。
11 |  |  | 2.3转向器、拐臂、横拉杆及转向桥上的轴向臂之间连接可靠，配合间隙适中，转向机构转动灵活，无卡阻现象，转向盘的空转量不超过30°。
12 |  |  | 2.4转向桥的各部（前轴、丁字轴、臂、轮壳、轴承轮壳）应完好，无裂纹和变形，它们间连接牢靠，转动灵活，轴承盖板齐全完整。
13 | 3 | 前、后轮 | 3.1前、后轮钢圈完好，无变形，与轮胎配合良好。
14 |  |  | 3.2轮胎应完好，充气均匀。当轮胎表面严重磨损，花纹磨平帘线层外露不应再用，应予报废。不准使用加了垫皮的轮胎或有洞的旧轮胎。
15 |  |  | 3.3驱动桥各部（减速箱、长轴、短轴、短半轴和轮壳）均应完好，无裂纹，连接牢靠、密封，无渗漏液油现象，内钢板转动灵活，无卡阻现象。
16 |  |  | 3.4钢板弹簧完好齐全，无裂纹，弹性减弱，变小和窜动等现象。
17 | 4 | 制动轮 | 4.1制动轮与电动机轴连接牢固可靠。
18 |  |  | 4.2制动轮无裂纹，不沾有油污或油漆。
19 |  |  | 4.3制动轮轮缘磨损厚度不超过原厚度的40%。
20 |  |  | 4.4制动轮面凹凸不平，不得大于1mm。
21 |  |  | 4.5制动带无裂纹，磨损量不超过原厚度50%。
22 |  |  | 4.6制动轮与制动带抱紧时，接触弧长不小于制动带总长的75%。松闸时，两者间隙为2mm。
23 |  |  | 4.7制动器完好，弹簧无裂纹和塑性变形，小轴和轴孔的磨损量不超过原直径的5%，制动灵活准确。
24 |  |  | 4.8制动联锁装置齐全可靠。
25 |  |  | 4.9手制动机构的零部件应齐全、完好，无裂痕和变形，连接牢靠，制动灵活、准确、可靠。手制动杆定位准确、可靠。
26 |  |  | 4.10脚制动机构的制动踏板表面应有防滑措施。复位弹簧应完好，无塑性变形和裂纹，采用压簧。其零部件均应齐全、完好、可靠。
27 |  |  | 4.11手制动杆与制动踏板的自由行程不大于20mm。
28 | 5 | 驾驶行为 | 5.1电瓶车驾驶必须凭证操作。
29 |  |  | 5.2驾驶室不准超载坐人。无扶手或栏板的车厢严禁载人。车辆行驶，禁止他人爬上跳下。
30 |  |  | 5.3电瓶车严禁超载、超长、超宽、超高装载，滚动物品必须绑扎牢固。
31 |  |  | 5.4行驶时，不许踏下主令控制器来进行换向。
32 |  |  | 5.5不超速行驶。平坦道路不超过10km/h；进出车间大门、仓库、危险地段不超过32km/h
33 |  |  | 5.6不使水分侵入电动机和蓄电池组。
34 |  |  | 5.7停放时应拉紧制动杆，切断电路，随身携带电瓶车电锁钥匙，禁止交他人保管。
35 | 6 | 作业环境 | 6.1电瓶车不宜在易燃易爆气体场所工作。
36 |  |  | 6.2电瓶车不应停放露天或潮湿场所，严禁放在有易燃易爆或有毒化学器的场所。
37 |  |  | 6.3不得停放在纵坡大于5%的路上。
总计得分