## Sheet1
重大危险源危害因素系列安全检查表 (示范19)
项目：皮带输送机安全检查表 |  |  |  | 检查日期：
公司： |  |  |  | 检查者：
序号 | 分类号 | 检查项目 | 检查内容 | 检查结果 |  |  |  |  | 检查方法 | 备注
|  |  |  | 良好2 | 一般1 | 不好 0 | 没有-1 | 合计得分
1 | 1 | 防护 | 1.1头架和尾架的主动轮和被动轮是较易产生事故的危险点，因此需在上述部位装防护网。
2 |  |  | 1.2架设在走道平台上的皮带输送机，应设置防护栏，其高度应不低于1050mm，人行道与皮带输送机的间隔宽度应不小于600mm
3 |  |  | 1.3对其扬尘点应安装通风除尘装置，粉尘浓度应符合（79）卫工字第383号《工业企业设计卫生标准》规定，以防止职业病的发生。
4 | 2 | 设备检查 | 2.1电动机接线应套上金属保护管。
5 |  |  | 2.2电器箱门应完整、关闭严密、压紧螺丝（或门锁）齐全并紧固。
6 |  |  | 2.3所有电器零件及接线端不应松动。
7 |  |  | 2.4操纵盒（台）及按钮应完好，按钮的色标清晰。
8 |  |  | 2.5保护接地（零）线应有足够的强度和截面。
9 |  |  | 2.6齿轮箱应无渗漏现象，油位应在油标尺的规定范围之内。
10 |  |  | 2.7齿轮箱与电动机，主动轮的连接应牢固、运行平稳、可靠、连接处应装有防护罩。
11 |  |  | 2.8主动轮、从动轮、托轮、挡轮等均应齐全，无裂纹，转动灵活、可靠、无卡阻现象。
12 |  |  | 2.9输送带应无裂纹和老化现象、并有足够的强度。
13 |  |  | 2.10张紧装置应完好，且便于调节。
14 |  |  | 2.11头架、中间架、尾架结构完好无裂纹等缺陷。
15 |  |  | 2.12 横穿皮带输送机的人行便道，应设过道“桥”。
16 | 3 | 行为检查 | 3.1严禁在皮带输送机上坐卧、睡觉或行走。
17 |  |  | 3.2皮带输送机运转中禁止加油、进行修理及清扫工作。
18 |  |  | 3.3校正皮带位置和松紧时，必须停车。
19 |  |  | 3.4皮带输送机不得超负荷运行。
20 | 4 | 作业环境 | 3.5皮带输送机沿墙或立柱设置时，离墙或立柱的距离应不小于600mm。
21 |  |  | 3.6扬尘点应设通风除尘装置。
总计得分