## Sheet1
重大危险源危害因素系列安全检查表 (示范13)
项目：叉（铲）车安全检查表 |  |  |  | 检查日期：
公司： |  |  |  | 检查者：
序号 | 分类号 | 检查项目 | 检查内容 | 检查结果 |  |  |  | 检查方法 | 备注
|  |  |  | 良好2 | 一般1 | 没有-1 | 合计得分
1 | 1 | 资质 | 1.1驾驶员应持有效的驾驶证件。
2 | 2 | 工作场所 | 2.1蓄电池叉车不应在有易燃易爆的场所内工作。
3 | 3 | 停放场所 | 3.1叉车不应停放在露天或潮湿及易燃易爆有毒化学品场所。
4 | 4 | 设备检查 | 4.1门架无裂痕变形秀影响强度、刚性的缺陷。
5 |  |  | 4.2内、外门架滑动灵活，无卡阻现象。
6 |  |  | 4.3油缸无裂纹和泄漏，支承重物时油缸柱塞回缩不得大于3mm。
7 |  |  | 4.4滑轮和滑轮轴无裂纹和缺损，轮槽磨损量不超过原厚度10%，滑轮转动灵活。
8 |  |  | 4.5链板和轴应无裂纹和变形。
9 |  |  | 4.6门架及倾斜油缸与车架连接牢固，锁止可靠。
10 |  |  | 4.7油箱内油位不低于油标线，系统畅通无泄漏。
11 |  |  | 4.8液压分配器外壳无裂痕、泄漏，当外力作用于手柄时，液压分配器能有效地使油缸活塞升起，停留、回复、定位可靠，油压泵系统各部件动作灵敏可靠。
12 |  |  | 4.9安全线动作灵敏可靠（驱动桥）
13 |  |  | 4.10铲车的减速箱及长、短轴和轮壳应完好，无裂纹。连接牢固无渗漏液油现象。内钢板转动灵活，无卡阻现象。
14 |  |  | 4.11内燃机的制动轮和差速器连接牢固，锁止可靠，且无裂纹和漏油现象。
15 |  |  | 4.12转向机构灵活轻便，行驶不偏向，不摆头，转向盘完整，无裂纹缺损。
16 |  |  | 4.13立管应无裂纹，变形和凹陷现象，不得与导管相碰擦。
17 |  |  | 4.14横直拉杆应完好，无裂纹，变形及其它损伤。横拉杆直线度允许差为0.2mm。
18 |  |  | 4.15石桥壳和差速器无裂痕和泄漏现象，钢板弹簧上的定位孔磨损量不大于1mm。
18 |  |  | 4.16后桥零部件间连接可靠，锁止可靠，正反转灵活
19 |  |  | 3.17有保护司机头顶的安全架，且不妨碍司机视线。
20 |  |  | 3.18铲车刹车、方向机、喇叭、照明、液压系统等装置的齐全完好，灵敏可靠
21 | 5 | 制动 | 5.1气压制动能在行驶时使运动着的车辆迅速停住，且无跑偏，侧滑现象。
22 |  |  | 5.2机械传动手制动器在车辆停放和遇紧急情况时，能在最大坡度相同条件下，可靠地刹住车辆
23 |  |  | 5.3严禁在制动系统失灵，贮气筒气压低于55N/cm2和安全阀失灵的情况下开动汽车。
24 |  |  | 5.4当车辆停在坡度为20%的干燥坡道上，拉紧手制动操纵杆时，车辆不得滑溜。
25 |  |  | 5.5制动蹄结构完整、弧度正确、无裂纹变形。
26 |  |  | 5.6制动室应无裂痕和漏气现象，动作灵敏可靠。制动室膜片应无裂纹和老化现象。
27 |  |  | 5.7脚踏机构应齐全完好、定位正确、锁止可靠，踏板自由行程不大于20mm，板面有防滑措施。
28 |  |  | 5.8外露的轮胎、齿轮、传动装置应设防护罩。
29 | 6 | 驾驶员行为检查 | 6.1铲车行驶不许采用踏下主令控制器进行换向行驶。
30 |  |  | 6.2铲车严禁载人。
31 |  |  | 6.3铲车严禁超载、超长、超宽，滚动物品必须绑扎牢固。
32 |  |  | 6.4铲车在道路上行驶时，不准随意提升或降低货叉，货叉应尽量放低行驶。
33 |  |  | 6.5不得停放在坡度大于5%的路段上。
34 |  |  | 6.6停车时货叉平放在地面上，货叉升高下面不准人停留或穿越。
35 |  |  | 6.7停放时应拉紧手制动器操纵杆，切断电路电锁钥匙专管专用，禁止他人使用。
36 |  |  | 6.8如搬运的货物庞大无法降低高度，妨碍司机的视线时，司机应倒开叉车。
37 |  |  | 6.9车辆应备有二氧化碳或干粉灭火机。
38 |  |  | 6.10严禁酒后驾驶，行驶途中不准吸烟、饮食和闲谈。
39 |  |  | 6.11铲件升起高度不得超过全车高度的2/3，运行时，铲件离地高度不得大于0.5mm。
40 |  |  | 6.12铲车在厂内行驶时速小于或等于5km，出入厂门车间、库房门、时速小于或等于5km；车间库房内行驶，时速小于或等于3km。
41 |  |  | 6.13铲车在运行中或未停妥时，不得爬上跳下。
42 |  |  | 6.14严禁带病出车。
总计得分