## Sheet1
重大危险源危害因素安全检查表 (示范24)
项目：手持电动工具安全检查表 |  |  |  | 检查日期：
公司： |  |  |  | 检查者：
序号 | 分类号 | 检查项目 | 检查内容 | 检查结果 |  |  |  |  | 检查方法 | 备注
|  |  |  | 良好2 | 一般1 | 不好 0 | 没有-1 | 合计得分
1 | 1 | 电源线 | 1.1绝缘良好,不得有接头,长度不大于6m
2 |  |  | 1.2采用三芯或四芯多股铜芯橡胶（或塑料）护套软电缆
3 |  |  | 1.3有可靠的接地（或接零）措施
4 | 2 | 开关 | 电动工具的开关应灵敏、可靠无破损，规格与负载匹配
5 | 3 | 绝缘电阻 | 3.1绝缘电阻符合要求：Ⅰ类工具大于2MΩ; Ⅱ类工具大于7MΩ;Ⅲ类工具大于1MΩ
6 |  |  | 3.2每年测量一次,并做记录
7 | 4 | 防护罩 | 防护罩、盖或手柄无破裂、变形或松动
8 | 5 | 漏电保护 | 5.1使用Ⅰ类工具必须配备漏电保护器
9 |  |  | 5.2Ⅰ类工具必须有可靠的接地（或接零）措施
10 |  |  | 5.3潮湿场所使用Ⅱ类工具必须配备漏电保护器
总计得分
说明： |  | 1.本检查表根据《电气安全管理规程》和《手持电动工具的管理、使用、检查和维修安全技术规程》等法律法规编制。
2. “检查结果”栏中评分项目含义如下：“良好”：代表功能正常，状态良好,得2分；“一般”：代表功能正常，状态一般,得1分；“不好”：代表功能不正常，状态差,得0分；“没有”：代表无此项功能,得-1分(即减去1分)。