## Sheet1
重大危险源危害因素安全检查表 (示范26)
项目：压力容器安全检查表 |  |  |  | 检查日期：
公司： |  |  |  | 检查者：
序号 | 分类号 | 检查项目 | 检查内容 | 检查结果 |  |  |  |  | 检查方法 | 备注
|  |  |  | 良好2 | 一般1 | 不好 0 | 没有-1 | 合计得分
1 | 1 | 台帐 | 1.1在用容器逐台编号、登记、建台帐
2 |  |  | 1.2在用容器必须定期检验，严禁超期使用
3 |  |  | 1.3有定期巡回检查记录
4 | 2 | 设备本体情况 | 2.1设备本体没有明显的损坏
5 |  |  | 2.2表面无油垢、浮灰
6 |  |  | 2.3焊缝平整，表面不得有裂纹、气孔、夹渣
7 |  |  | 2.4人孔、手孔、封头（端盖）等处无泄露
8 |  |  | 2.5疏水器、排污阀及其管道无泄露，布局合理
9 | 3 | 本体 | 3.1垂直安装在基础面上，不得倾斜
10 |  |  | 3.2底部支架应固定，不得有活动现象
11 | 4 | 与外部连接 | 与外部管道连接处不得有松动、错位现象
12 | 5 | 安全附件 | 5.1直读式的液位计其液位应当显示清楚，便于观察，且最高、最低液位有明显的标志
13 |  |  | 5.2安全阀的安装位置是否在容器的最高位置，每年至少校验一次。校验后加铅封，记录齐全
14 |  |  | 5.3压力表极限刻度值为工作压力的1.5-3倍,表盘直径不小于100mm ;压力表的精度符合规定，经校验并在有效期内
15 |  |  | 5.4按规定装设的温度计，完好、灵敏、可靠
16 |  |  | 5.5按规定应当装设爆破片的压力容器，其爆破片应当完好，定期更换
17 | 6 | 安全装置 | 6.1快开门式压力容器必须装设安全连锁装置
18 |  |  | 6.2当快开门达到预定关闭部位，方能升压运行
19 |  |  | 6.3当压力容器的内部压力完全释放后，方能打开快开门
20 |  |  | 6.4反应釜、医用消毒柜等快开门结构的压力容器，其防止带压开门的装置是否可靠
21 |  |  | 6.5铁路、汽车罐车装设的紧急切断装置完好、灵敏、可靠
22 | 7 | 设备运行参数 | 7.1设备的运行参数，包括压力、温度等在允许范围内，不存在超温、超压等运行
23 |  |  | 7.2运行的仪器仪表运行参数正常，与直读的水位表、压力表一致
24 |  |  | 7.3运行记录中的各项参数记录与实际一致，在容许的范围内
25 |  |  | 7.4气瓶在充装时，其充装量得到保证，充装前后能够进行严格检查，并做好记录
26 | 8 | 紧急处理装置 | 盛装易燃介质的储存设备，特别是球罐，其喷水降温装置是否完好，其实际演示运行可靠，其他消防措施完善
总计得分
说明： |  | 1.本检查表根据《特种设备安全监察条例》和《压力容器安全监察规程》等法律法规编制。
2. “检查结果”栏中评分项目含义如下：“良好”：代表功能正常，状态良好,得2分；“一般”：代表功能正常，状态一般,得1分；“不好”：代表功能不正常，状态差,得0分；“没有”：代表无此项功能,得-1分(即减去1分)。