## Sheet1
重大危险源危害因素安全检查表 (示范27)
项目：压力管道安全检查表 |  |  |  | 检查日期：
公司： |  |  |  | 检查者：
序号 | 分类号 | 检查项目 | 检查内容 | 检查结果 |  |  |  |  | 检查方法 | 备注
|  |  |  | 良好2 | 一般1 | 不好 0 | 没有-1 | 合计得分
1 | 1 | 设备本体状况 | 1.1有关阀门、膨胀节、法兰完好，无腐蚀和松动现象
2 |  |  | 1.2不存在介质泄露现象
3 |  |  | 1.3设备的防腐或绝热层完好,不存在破损、脱落，绝热层无跑冷现象
4 |  |  | 1.4不存在异常的振动
5 |  |  | 1.5不存在异常的变形
6 |  |  | 1.6支吊架完好,不存在异常现象,有关配件无损坏
7 |  |  | 1.7按规定装设的减压阀可靠,在压力发生变化期间,其上的压力表符合要求,指示的压力符合规定
8 |  |  | 1.8安全阀的安装位置符合要求,定期检验的铅封完整,并在有效期内
9 |  |  | 1.9按规定应当装设爆破片,爆破片完好
10 |  |  | 1.10压力表表盘直径符合规定,最大刻度与运行参数相匹配;压力表的精度符合规定,经计量部门校验,并在有效期内
11 |  |  | 1.11按规定装设的温度计完好、灵敏、可靠
12 | 2 | 安全保护装置 | 按规定装设的阴极保护装置完好
13 | 3 | 合格标记 | 具有压力管道使用登记证或者登记表
14 | 4 | 设备运行参数 | 4.1设备的运行参数，包括压力、温度等在允许范围内，不存在超温、超压等运行
15 |  |  | 4.2运行的仪器仪表运行参数正常，与直读的水位表、压力表一致
16 |  |  | 4.3运行记录中的各项参数记录与实际一致，在容许的范围内
17 | 5 | 紧急处理装置 | 输送易燃介质的压力管道，其紧急处理装置完好，其他消防措施完善
总计得分
说明： |  | 1.本检查表根据《特种设备安全监察条例》和《压力容器安全监察规程》等法律法规编制。
2. “检查结果”栏中评分项目含义如下：“良好”：代表功能正常，状态良好,得2分；“一般”：代表功能正常，状态一般,得1分；“不好”：代表功能不正常，状态差,得0分；“没有”：代表无此项功能,得-1分(即减去1分)。