## Sheet1
重大危险源危害因素安全检查表 (示范30)
项目：走台、平台及护栏安全检查表 |  |  |  | 检查日期：
公司： |  |  |  | 检查者：
序号 | 分类号 | 检查项目 | 检查内容 | 检查结果 |  |  |  |  | 检查方法 | 备注
|  |  |  | 良好2 | 一般1 | 不好 0 | 没有-1 | 合计得分
1 | 1 |  | 1.1结构件无严重脱焊、变腐蚀、断裂纹现象
4 | 2 | 本身状况 | 2.1扶手高度大于1050mm ,立柱间距小于1000mm,横杆间距小于380mm
2.2栏杆上任何一处都应能承受100公斤来自任何方向的载荷而不产生塑性变形
2.3走台或平台净空高度应大于1800mm
2.4走台宽度应大于700mm
2.5走台或平台的设计负荷大于规定值(或实际使用负荷)
5 |  |  | 2.6 台面板周围的踢脚挡板高度不小于150mm
6 |  |  | 2.7平台面板周围的踢脚挡板高度不小于100mm
7 |  |  | 2.8室外挡板与平台间留10mm间隙,室内不留间隙
8 | 3 | 操作行为 | 3.1安装、使用或拆卸设备的人员经过培训
9 |  |  | 3.2按照制造商的说明来检查、维护及保养设备
10 |  |  | 3.3升降工作台使用地面围栏，禁止未批准的人员进入作业区
11 |  |  | 3.4升降工作台不得接触架空动力线,事先进行检查，安全距离满足要求
总计得分
说明： |  | 1.本检查表根据《起重机械安全规程》和《固定式工业防护栏杆安全技术条件》（GB4053.3-1993)等法律法规编制。
2. “检查结果”栏中评分项目含义如下：“良好”：代表功能正常，状态良好,得2分；“一般”：代表功能正常，状态一般,得1分；“不好”：代表功能不正常，状态差,得0分；“没有”：代表无此项功能,得-1分(即减去1分)。