## 人员密集场所安全检查表
企业消防安全检查要点
序号 | 检查项目 | 检查内容
一、消防安全制度检查
1 | 验收报告 | 建筑物是否具有消防验收报告
2 | 消防安全制度 | ①实行防火安全责任制，确定本单位和所属各部门、岗位的消防安全责任人；②制定消防安全制度、消防安全操作规程
3 | 应急预案 | ①有完善的事故应急救援预案，并定期进行演练；②针对本单位的特点对职工进行消防宣传教育
4 | 申报制度 | 举办大型集会、焰火晚会、灯会等群众性活动，具有火灾危险的，主办单位应当制定灭火和应急疏散预案，落实消防安全措施，并向公安消防机构申报，经公安消防机构对活动现场进行消防安全检查合格后，方可举办。
5 | 特种作业人员 | 进行电焊、气焊等具有火灾危险的作业的人员和自动消防系统的操作人员，必须持证上岗，并严格遵守消防安全操作规程。
二、现场消防安全检查
（一）生产车间管理
6 | 警示标志 | 车间内应设置“严禁烟火”标志以及其它“禁止烟火”、“禁止吸烟”等安全警示标志。
7 | 消防器材 | ①灭火器材按照要求配备，并在有效期内；②不得损坏或者擅自挪用、拆除、停用消防设施、器材，不得埋压、圈占消火栓，不得占用防火间距，不得堵塞消防通道。
8 | 电器设备 | ①生产车间内的电器设备应做到“一机一漏”，且电线电路不得混乱。②电器产品、燃气用具的质量必须符合国家标准或者行业标准。电器产品、燃气用具的安装、使用和线路、管路的设计、敷设，必须符合国家有关消防安全技术规定。
9 | 建筑物及通道要求 | ①在设有车间或者仓库的建筑物内，不得设置员工集体宿舍；②保障疏散通道、安全出口畅通，并设置符合国家规定的消防安全疏散标志。
（二）、库房管理
10 | 电器设备 | ① 库房照明灯头应装在通道上方，堆码商品必须与灯头保持五十公分以上距离。工作完毕，切断电源。（有防爆要求的货物要安装防爆灯）；②仓库生产、生活用电线路必须分开，电线和电器设备必须按照设计规范由正式电工安装、维修。不准乱拉临时电线，不准超负荷作业，不准用不合格的保险装置；③库房内不准使用碘钨灯、日光灯、60瓦以上的灯泡、电熨斗、电炉子、电烙铁、电钟、交流收音机、电视机等电器设备；④每年至少对电线进行两次绝缘检测，发现电线老化、破损、绝缘不良，可能引起打火、短路等不安全因素，必须及时更新、维修。对各种电器设备、避雷装置也要经常检测维修；⑤每个库房应单独安装分闸，开关箱应设在库外，并安装防雨防潮等保护设施。
11 | 货物码放 | ①货物码放应符合“五距”要求，且码放不得挤占或影响消防设施、器材的使用；②商品应根据不同性质，分库、分区、分类，分堆储存。库房内主要通道宽度一般不应小于两米。中小型仓库库房要根据实际情况留足防火通道，保持畅通；③易燃和可自燃商品，应存放在温度较低、通风良好的库房，不准将性质相互抵触、灭火方法不同的商品混存。
12 | 消防器材 | ①应按照要求配备灭火器。并在有效期内；②各种消防器材应建立严格的管理制度，定点、定人、定期检查、维修、换药，严禁挪用。消防设备周围，严禁堆放其它物品。对怕冻设备，在寒冬季节要采取防冻措施。
13 | 库区内其他要求 | ①易燃商品区要设置“禁止烟火”或“禁止吸烟”的标志；②紧急出口或疏散通道中的门上应设置“禁止锁闭”标志；③疏散通道或消防车道的醒目处应设置“禁止阻塞”标志。
14 | 标志的设置要求 | ①库区若确需动用明火，必须经防火负责人或有关主管部门批准，落实安全措施，指定专人监护现场，作业结束要认真检查，不得留有火种。大风天不准明火作业；②“库区必须和生活区分开。没有分开的老仓库，要采取安全措施；③不准在库区内停放、修理机动车辆。电瓶车、铲车进入库房，必须有防止溅出火花的安全装置，不准在库区内存放汽、柴油。装卸机具、消防车（泵）必备少量用油，应存放在远离库房的安全地点。
（三）、消防中控室管理
15 | 值班情况 | ①消防中控室应有双人24小时值班；②应有值班记录，对每天的值班情况进行记录，记录应包括检查情况、报警情况、设备的运行情况。
16 | 应急救援配备 | ①中控室内应设有应急救援设备、设施。（应急救援包）
17 | 其他 | ①各项设备能够正常运行，并处于开启状态；②中控室内不应该放有杂物。